## Data
Header Information | measured depth (ft) | inclination (°) | azimuth (°) | true vertical depth (ft) | northing +N/-S (ft) | easting +E/-W (ft)
Operator Name | 0 | 0 | 15.935 | 0 | 0 | 0
SRC Energy | 25 | 0 | 15.935 | 25 | 0 | 0
Operator Number | 125 | 0 | 15.935 | 125 | 0 | 0
| 200 | 0 | 15.935 | 200 | 0 | 0
Well Name and Number | 225 | 0.5 | 15.935 | 225 | 0.1 | 0.03
Troudt 41C-23-M | 325 | 2.5 | 15.935 | 324.96 | 2.62 | 0.75
API Number (if available) | 425 | 4.5 | 15.935 | 424.77 | 8.49 | 2.42
05-123- | 525 | 6.5 | 15.935 | 524.3 | 17.71 | 5.06
Location: QQ SEC TWP RGE | 625 | 8.5 | 15.935 | 623.44 | 30.26 | 8.64
SEC.27-T06N-R66W | 725 | 10.5 | 15.935 | 722.07 | 46.13 | 13.17
Citing Type: Planned or Actual | 825 | 12.5 | 15.935 | 820.05 | 65.3 | 18.64
PLANNED | 925 | 14.5 | 15.935 | 917.29 | 87.74 | 25.05
Deviation Indicator | 1025 | 16.5 | 15.935 | 1013.64 | 113.44 | 32.39
Horizontal | 1067.21 | 17.344 | 15.935 | 1054.03 | 125.25 | 35.76
North Reference | 1125 | 17.344 | 15.935 | 1109.19 | 141.82 | 40.49
True | 1225 | 17.344 | 15.935 | 1204.64 | 170.48 | 48.68
Grid Type | 1325 | 17.344 | 15.935 | 1300.09 | 199.15 | 56.86
#VALUE! | 1425 | 17.344 | 15.935 | 1395.55 | 227.82 | 65.05
| 1525 | 17.344 | 15.935 | 1491 | 256.48 | 73.23
| 1625 | 17.344 | 15.935 | 1586.45 | 285.15 | 81.42
| 1725 | 17.344 | 15.935 | 1681.91 | 313.81 | 89.6
| 1825 | 17.344 | 15.935 | 1777.36 | 342.48 | 97.79
| 1925 | 17.344 | 15.935 | 1872.81 | 371.14 | 105.97
| 2025 | 17.344 | 15.935 | 1968.27 | 399.81 | 114.15
| 2125 | 17.344 | 15.935 | 2063.72 | 428.48 | 122.34
| 2225 | 17.344 | 15.935 | 2159.17 | 457.14 | 130.52
| 2325 | 17.344 | 15.935 | 2254.63 | 485.81 | 138.71
| 2425 | 17.344 | 15.935 | 2350.08 | 514.47 | 146.89
| 2525 | 17.344 | 15.935 | 2445.53 | 543.14 | 155.08
| 2625 | 17.344 | 15.935 | 2540.98 | 571.8 | 163.26
| 2725 | 17.344 | 15.935 | 2636.44 | 600.47 | 171.45
| 2825 | 17.344 | 15.935 | 2731.89 | 629.13 | 179.63
| 2925 | 17.344 | 15.935 | 2827.34 | 657.8 | 187.82
| 3025 | 17.344 | 15.935 | 2922.8 | 686.47 | 196
| 3125 | 17.344 | 15.935 | 3018.25 | 715.13 | 204.19
| 3225 | 17.344 | 15.935 | 3113.7 | 743.8 | 212.37
| 3325 | 17.344 | 15.935 | 3209.16 | 772.46 | 220.56
| 3425 | 17.344 | 15.935 | 3304.61 | 801.13 | 228.74
| 3525 | 17.344 | 15.935 | 3400.06 | 829.79 | 236.93
| 3625 | 17.344 | 15.935 | 3495.52 | 858.46 | 245.11
| 3725 | 17.344 | 15.935 | 3590.97 | 887.13 | 253.29
| 3825 | 17.344 | 15.935 | 3686.42 | 915.79 | 261.48
| 3925 | 17.344 | 15.935 | 3781.88 | 944.46 | 269.66
| 4025 | 17.344 | 15.935 | 3877.33 | 973.12 | 277.85
| 4125 | 17.344 | 15.935 | 3972.78 | 1001.79 | 286.03
| 4225 | 17.344 | 15.935 | 4068.23 | 1030.45 | 294.22
| 4325 | 17.344 | 15.935 | 4163.69 | 1059.12 | 302.4
| 4425 | 17.344 | 15.935 | 4259.14 | 1087.78 | 310.59
| 4525 | 17.344 | 15.935 | 4354.59 | 1116.45 | 318.77
| 4625 | 17.344 | 15.935 | 4450.05 | 1145.12 | 326.96
| 4725 | 17.344 | 15.935 | 4545.5 | 1173.78 | 335.14
| 4825 | 17.344 | 15.935 | 4640.95 | 1202.45 | 343.33
| 4925 | 17.344 | 15.935 | 4736.41 | 1231.11 | 351.51
| 5025 | 17.344 | 15.935 | 4831.86 | 1259.78 | 359.7
| 5125 | 17.344 | 15.935 | 4927.31 | 1288.44 | 367.88
| 5225 | 17.344 | 15.935 | 5022.77 | 1317.11 | 376.07
| 5325 | 17.344 | 15.935 | 5118.22 | 1345.78 | 384.25
| 5425 | 17.344 | 15.935 | 5213.67 | 1374.44 | 392.43
| 5525 | 17.344 | 15.935 | 5309.12 | 1403.11 | 400.62
| 5625 | 17.344 | 15.935 | 5404.58 | 1431.77 | 408.8
| 5725 | 17.344 | 15.935 | 5500.03 | 1460.44 | 416.99
| 5825 | 17.344 | 15.935 | 5595.48 | 1489.1 | 425.17
| 5925 | 17.344 | 15.935 | 5690.94 | 1517.77 | 433.36
| 6025 | 17.344 | 15.935 | 5786.39 | 1546.43 | 441.54
| 6125 | 17.344 | 15.935 | 5881.84 | 1575.1 | 449.73
| 6225 | 17.344 | 15.935 | 5977.3 | 1603.77 | 457.91
| 6325 | 17.344 | 15.935 | 6072.75 | 1632.43 | 466.1
| 6425 | 17.344 | 15.935 | 6168.2 | 1661.1 | 474.28
| 6525 | 17.344 | 15.935 | 6263.66 | 1689.76 | 482.47
| 6625 | 17.344 | 15.935 | 6359.11 | 1718.43 | 490.65
| 6725 | 17.344 | 15.935 | 6454.56 | 1747.09 | 498.84
| 6825 | 17.344 | 15.935 | 6550.01 | 1775.76 | 507.02
| 6888.88 | 17.344 | 15.935 | 6610.99 | 1794.07 | 512.25
| 6925 | 18.456 | 25.891 | 6645.37 | 1804.39 | 516.22
| 7025 | 23.618 | 46.676 | 6738.8 | 1832.44 | 537.75
| 7125 | 30.533 | 59.452 | 6827.86 | 1859.15 | 574.28
| 7225 | 38.258 | 67.678 | 6910.36 | 1883.87 | 624.9
| 7325 | 46.386 | 73.44 | 6984.27 | 1905.99 | 688.37
| 7425 | 54.734 | 77.807 | 7047.75 | 1924.97 | 763.12
| 7525 | 63.21 | 81.347 | 7099.27 | 1940.34 | 847.32
| 7625 | 71.761 | 84.39 | 7137.53 | 1951.72 | 938.9
| 7725 | 80.355 | 87.146 | 7161.61 | 1958.83 | 1035.59
| 7825 | 88.97 | 89.763 | 7170.9 | 1961.5 | 1135.02
| 7840.2 | 90.281 | 90.156 | 7171 | 1961.51 | 1150.22
| 7925 | 90.281 | 90.156 | 7170.58 | 1961.28 | 1235.02
| 8025 | 90.281 | 90.156 | 7170.1 | 1961 | 1335.01
| 8125 | 90.281 | 90.156 | 7169.61 | 1960.73 | 1435.01
| 8225 | 90.281 | 90.156 | 7169.12 | 1960.46 | 1535.01
| 8325 | 90.281 | 90.156 | 7168.63 | 1960.18 | 1635.01
| 8425 | 90.281 | 90.156 | 7168.14 | 1959.91 | 1735.01
| 8525 | 90.281 | 90.156 | 7167.65 | 1959.64 | 1835.01
| 8625 | 90.281 | 90.156 | 7167.16 | 1959.37 | 1935
| 8725 | 90.281 | 90.156 | 7166.67 | 1959.09 | 2035
| 8825 | 90.281 | 90.156 | 7166.18 | 1958.82 | 2135
| 8925 | 90.281 | 90.156 | 7165.69 | 1958.55 | 2235
| 9025 | 90.281 | 90.156 | 7165.2 | 1958.27 | 2335
| 9125 | 90.281 | 90.156 | 7164.71 | 1958 | 2435
| 9225 | 90.281 | 90.156 | 7164.22 | 1957.73 | 2534.99
| 9325 | 90.281 | 90.156 | 7163.73 | 1957.46 | 2634.99
| 9425 | 90.281 | 90.156 | 7163.24 | 1957.18 | 2734.99
| 9525 | 90.281 | 90.156 | 7162.75 | 1956.91 | 2834.99
| 9625 | 90.281 | 90.156 | 7162.26 | 1956.64 | 2934.99
| 9725 | 90.281 | 90.156 | 7161.77 | 1956.36 | 3034.99
| 9825 | 90.281 | 90.156 | 7161.28 | 1956.09 | 3134.99
| 9925 | 90.281 | 90.156 | 7160.79 | 1955.82 | 3234.98
| 10025 | 90.281 | 90.156 | 7160.3 | 1955.55 | 3334.98
| 10125 | 90.281 | 90.156 | 7159.81 | 1955.27 | 3434.98
| 10225 | 90.281 | 90.156 | 7159.32 | 1955 | 3534.98
| 10325 | 90.281 | 90.156 | 7158.83 | 1954.73 | 3634.98
| 10425 | 90.281 | 90.156 | 7158.34 | 1954.45 | 3734.98
| 10525 | 90.281 | 90.156 | 7157.85 | 1954.18 | 3834.97
| 10625 | 90.281 | 90.156 | 7157.36 | 1953.91 | 3934.97
| 10725 | 90.281 | 90.156 | 7156.87 | 1953.64 | 4034.97
| 10825 | 90.281 | 90.156 | 7156.38 | 1953.36 | 4134.97
| 10925 | 90.281 | 90.156 | 7155.89 | 1953.09 | 4234.97
| 11025 | 90.281 | 90.156 | 7155.4 | 1952.82 | 4334.97
| 11125 | 90.281 | 90.156 | 7154.92 | 1952.55 | 4434.96
| 11225 | 90.281 | 90.156 | 7154.43 | 1952.27 | 4534.96
| 11325 | 90.281 | 90.156 | 7153.94 | 1952 | 4634.96
| 11425 | 90.281 | 90.156 | 7153.45 | 1951.73 | 4734.96
| 11525 | 90.281 | 90.156 | 7152.96 | 1951.45 | 4834.96
| 11625 | 90.281 | 90.156 | 7152.47 | 1951.18 | 4934.96
| 11725 | 90.281 | 90.156 | 7151.98 | 1950.91 | 5034.96
| 11825 | 90.281 | 90.156 | 7151.49 | 1950.64 | 5134.95
| 11925 | 90.281 | 90.156 | 7151 | 1950.36 | 5234.95
| 12025 | 90.281 | 90.156 | 7150.51 | 1950.09 | 5334.95
| 12125 | 90.281 | 90.156 | 7150.02 | 1949.82 | 5434.95
| 12225 | 90.281 | 90.156 | 7149.53 | 1949.54 | 5534.95
| 12325 | 90.281 | 90.156 | 7149.04 | 1949.27 | 5634.95
| 12425 | 90.281 | 90.156 | 7148.55 | 1949 | 5734.94
| 12525 | 90.281 | 90.156 | 7148.06 | 1948.73 | 5834.94
| 12625 | 90.281 | 90.156 | 7147.57 | 1948.45 | 5934.94
| 12725 | 90.281 | 90.156 | 7147.08 | 1948.18 | 6034.94
| 12825 | 90.281 | 90.156 | 7146.59 | 1947.91 | 6134.94
| 12925 | 90.281 | 90.156 | 7146.1 | 1947.63 | 6234.94
| 13025 | 90.281 | 90.156 | 7145.61 | 1947.36 | 6334.94
| 13125 | 90.281 | 90.156 | 7145.12 | 1947.09 | 6434.93
| 13225 | 90.281 | 90.156 | 7144.63 | 1946.82 | 6534.93
| 13325 | 90.281 | 90.156 | 7144.14 | 1946.54 | 6634.93
| 13425 | 90.281 | 90.156 | 7143.65 | 1946.27 | 6734.93
| 13525 | 90.281 | 90.156 | 7143.16 | 1946 | 6834.93
| 13625 | 90.281 | 90.156 | 7142.67 | 1945.72 | 6934.93
| 13725 | 90.281 | 90.156 | 7142.18 | 1945.45 | 7034.92
| 13825 | 90.281 | 90.156 | 7141.69 | 1945.18 | 7134.92
| 13925 | 90.281 | 90.156 | 7141.2 | 1944.91 | 7234.92
| 14025 | 90.281 | 90.156 | 7140.71 | 1944.63 | 7334.92
| 14125 | 90.281 | 90.156 | 7140.23 | 1944.36 | 7434.92
| 14225 | 90.281 | 90.156 | 7139.74 | 1944.09 | 7534.92
| 14325 | 90.281 | 90.156 | 7139.25 | 1943.82 | 7634.91
| 14425 | 90.281 | 90.156 | 7138.76 | 1943.54 | 7734.91
| 14525 | 90.281 | 90.156 | 7138.27 | 1943.27 | 7834.91
| 14625 | 90.281 | 90.156 | 7137.78 | 1943 | 7934.91
| 14725 | 90.281 | 90.156 | 7137.29 | 1942.72 | 8034.91
| 14825 | 90.281 | 90.156 | 7136.8 | 1942.45 | 8134.91
| 14925 | 90.281 | 90.156 | 7136.31 | 1942.18 | 8234.91
| 15025 | 90.281 | 90.156 | 7135.82 | 1941.91 | 8334.9
| 15125 | 90.281 | 90.156 | 7135.33 | 1941.63 | 8434.9
| 15192.09 | 90.281 | 90.156 | 7135 | 1941.45 | 8501.99

## Lookup (hidden)
North Reference | RetunValue | Grid Type | ReturnValue | Deviation Indicator | ReturnValue
| 2 |  | 0 |  | 4
True |  | SPCS-Colorado Central-NAD27 |  | Directional
Grid |  | SPCS-Colorado Central-NAD83 |  | High Angle
|  | SPCS-Colorado North-NAD27 |  | Horizontal
SPCS-Colorado North-NAD83
SPCS-Colorado South-NAD27
SPCS-Colorado South-NAD83
UTM-Zone 12 NAD27
UTM-Zone 12 NAD83
UTM-Zone 13 NAD27
UTM-Zone 13 NAD83