## Data
Header Information | measured depth (ft) | inclination (°) | azimuth (°) | true vertical depth (ft) | northing +N/-S (ft) | easting +E/-W (ft)
Operator Name | 0 | 0 | 17.406 | 0 | 0 | 0
SRC Energy | 25 | 0 | 17.406 | 25 | 0 | 0
Operator Number | 125 | 0 | 17.406 | 125 | 0 | 0
| 225 | 0 | 17.406 | 225 | 0 | 0
Well Name and Number | 300 | 0 | 17.406 | 300 | 0 | 0
Troudt 41N-23A-M | 325 | 0.5 | 17.406 | 325 | 0.1 | 0.03
API Number (if available) | 425 | 2.5 | 17.406 | 424.96 | 2.6 | 0.82
05-123- | 525 | 4.5 | 17.406 | 524.77 | 8.43 | 2.64
Location: QQ SEC TWP RGE | 625 | 6.5 | 17.406 | 624.3 | 17.57 | 5.51
SEC.27-T06N-R66W | 725 | 8.5 | 17.406 | 723.44 | 30.03 | 9.41
Citing Type: Planned or Actual | 825 | 10.5 | 17.406 | 822.07 | 45.77 | 14.35
PLANNED | 925 | 12.5 | 17.406 | 920.05 | 64.8 | 20.31
Deviation Indicator | 1025 | 14.5 | 17.406 | 1017.29 | 87.07 | 27.3
Horizontal | 1125 | 16.5 | 17.406 | 1113.64 | 112.57 | 35.29
North Reference | 1128.07 | 16.561 | 17.406 | 1116.59 | 113.4 | 35.55
True | 1225 | 16.561 | 17.406 | 1209.5 | 139.77 | 43.82
Grid Type | 1325 | 16.561 | 17.406 | 1305.35 | 166.97 | 52.34
#VALUE! | 1425 | 16.561 | 17.406 | 1401.2 | 194.17 | 60.87
| 1525 | 16.561 | 17.406 | 1497.05 | 221.37 | 69.4
| 1625 | 16.561 | 17.406 | 1592.9 | 248.56 | 77.92
| 1725 | 16.561 | 17.406 | 1688.75 | 275.76 | 86.45
| 1825 | 16.561 | 17.406 | 1784.6 | 302.96 | 94.98
| 1925 | 16.561 | 17.406 | 1880.46 | 330.16 | 103.5
| 2025 | 16.561 | 17.406 | 1976.31 | 357.36 | 112.03
| 2125 | 16.561 | 17.406 | 2072.16 | 384.56 | 120.56
| 2225 | 16.561 | 17.406 | 2168.01 | 411.76 | 129.09
| 2325 | 16.561 | 17.406 | 2263.86 | 438.96 | 137.61
| 2425 | 16.561 | 17.406 | 2359.71 | 466.16 | 146.14
| 2525 | 16.561 | 17.406 | 2455.57 | 493.36 | 154.67
| 2625 | 16.561 | 17.406 | 2551.42 | 520.55 | 163.19
| 2725 | 16.561 | 17.406 | 2647.27 | 547.75 | 171.72
| 2825 | 16.561 | 17.406 | 2743.12 | 574.95 | 180.25
| 2925 | 16.561 | 17.406 | 2838.97 | 602.15 | 188.77
| 3025 | 16.561 | 17.406 | 2934.82 | 629.35 | 197.3
| 3125 | 16.561 | 17.406 | 3030.67 | 656.55 | 205.83
| 3225 | 16.561 | 17.406 | 3126.53 | 683.75 | 214.35
| 3325 | 16.561 | 17.406 | 3222.38 | 710.95 | 222.88
| 3425 | 16.561 | 17.406 | 3318.23 | 738.15 | 231.41
| 3525 | 16.561 | 17.406 | 3414.08 | 765.35 | 239.93
| 3625 | 16.561 | 17.406 | 3509.93 | 792.54 | 248.46
| 3725 | 16.561 | 17.406 | 3605.78 | 819.74 | 256.99
| 3825 | 16.561 | 17.406 | 3701.63 | 846.94 | 265.51
| 3925 | 16.561 | 17.406 | 3797.49 | 874.14 | 274.04
| 4025 | 16.561 | 17.406 | 3893.34 | 901.34 | 282.57
| 4125 | 16.561 | 17.406 | 3989.19 | 928.54 | 291.1
| 4225 | 16.561 | 17.406 | 4085.04 | 955.74 | 299.62
| 4325 | 16.561 | 17.406 | 4180.89 | 982.94 | 308.15
| 4425 | 16.561 | 17.406 | 4276.74 | 1010.14 | 316.68
| 4525 | 16.561 | 17.406 | 4372.59 | 1037.34 | 325.2
| 4625 | 16.561 | 17.406 | 4468.45 | 1064.54 | 333.73
| 4725 | 16.561 | 17.406 | 4564.3 | 1091.73 | 342.26
| 4825 | 16.561 | 17.406 | 4660.15 | 1118.93 | 350.78
| 4925 | 16.561 | 17.406 | 4756 | 1146.13 | 359.31
| 5025 | 16.561 | 17.406 | 4851.85 | 1173.33 | 367.84
| 5125 | 16.561 | 17.406 | 4947.7 | 1200.53 | 376.36
| 5225 | 16.561 | 17.406 | 5043.56 | 1227.73 | 384.89
| 5325 | 16.561 | 17.406 | 5139.41 | 1254.93 | 393.42
| 5425 | 16.561 | 17.406 | 5235.26 | 1282.13 | 401.94
| 5525 | 16.561 | 17.406 | 5331.11 | 1309.33 | 410.47
| 5625 | 16.561 | 17.406 | 5426.96 | 1336.53 | 419
| 5725 | 16.561 | 17.406 | 5522.81 | 1363.72 | 427.52
| 5825 | 16.561 | 17.406 | 5618.66 | 1390.92 | 436.05
| 5925 | 16.561 | 17.406 | 5714.52 | 1418.12 | 444.58
| 6025 | 16.561 | 17.406 | 5810.37 | 1445.32 | 453.1
| 6125 | 16.561 | 17.406 | 5906.22 | 1472.52 | 461.63
| 6225 | 16.561 | 17.406 | 6002.07 | 1499.72 | 470.16
| 6325 | 16.561 | 17.406 | 6097.92 | 1526.92 | 478.69
| 6425 | 16.561 | 17.406 | 6193.77 | 1554.12 | 487.21
| 6525 | 16.561 | 17.406 | 6289.62 | 1581.32 | 495.74
| 6534.37 | 16.561 | 17.406 | 6298.61 | 1583.87 | 496.54
| 6625 | 20.409 | 40.346 | 6384.66 | 1608.28 | 510.66
| 6725 | 26.905 | 56.052 | 6476.29 | 1634.25 | 540.77
| 6825 | 34.479 | 65.652 | 6562.28 | 1658.61 | 585.42
| 6925 | 42.556 | 72.058 | 6640.48 | 1680.74 | 643.5
| 7025 | 50.894 | 76.727 | 6708.99 | 1700.1 | 713.58
| 7125 | 59.379 | 80.395 | 6766.12 | 1716.22 | 793.93
| 7225 | 67.949 | 83.465 | 6810.45 | 1728.7 | 882.58
| 7325 | 76.57 | 86.181 | 6840.89 | 1737.23 | 977.34
| 7425 | 85.219 | 88.707 | 6856.71 | 1741.61 | 1075.88
| 7483.83 | 90.312 | 90.156 | 6859 | 1742.19 | 1134.65
| 7525 | 90.312 | 90.156 | 6858.78 | 1742.07 | 1175.81
| 7625 | 90.312 | 90.156 | 6858.23 | 1741.8 | 1275.81
| 7725 | 90.312 | 90.156 | 6857.69 | 1741.53 | 1375.81
| 7825 | 90.312 | 90.156 | 6857.14 | 1741.26 | 1475.81
| 7925 | 90.312 | 90.156 | 6856.6 | 1740.98 | 1575.81
| 8025 | 90.312 | 90.156 | 6856.05 | 1740.71 | 1675.8
| 8125 | 90.312 | 90.156 | 6855.51 | 1740.44 | 1775.8
| 8225 | 90.312 | 90.156 | 6854.97 | 1740.16 | 1875.8
| 8325 | 90.312 | 90.156 | 6854.42 | 1739.89 | 1975.8
| 8425 | 90.312 | 90.156 | 6853.88 | 1739.62 | 2075.8
| 8525 | 90.312 | 90.156 | 6853.33 | 1739.35 | 2175.8
| 8625 | 90.312 | 90.156 | 6852.79 | 1739.07 | 2275.79
| 8725 | 90.312 | 90.156 | 6852.25 | 1738.8 | 2375.79
| 8825 | 90.312 | 90.156 | 6851.7 | 1738.53 | 2475.79
| 8925 | 90.312 | 90.156 | 6851.16 | 1738.25 | 2575.79
| 9025 | 90.312 | 90.156 | 6850.61 | 1737.98 | 2675.79
| 9125 | 90.312 | 90.156 | 6850.07 | 1737.71 | 2775.78
| 9225 | 90.312 | 90.156 | 6849.52 | 1737.43 | 2875.78
| 9325 | 90.312 | 90.156 | 6848.98 | 1737.16 | 2975.78
| 9425 | 90.312 | 90.156 | 6848.44 | 1736.89 | 3075.78
| 9525 | 90.312 | 90.156 | 6847.89 | 1736.62 | 3175.78
| 9625 | 90.312 | 90.156 | 6847.35 | 1736.34 | 3275.77
| 9725 | 90.312 | 90.156 | 6846.8 | 1736.07 | 3375.77
| 9825 | 90.312 | 90.156 | 6846.26 | 1735.8 | 3475.77
| 9925 | 90.312 | 90.156 | 6845.72 | 1735.52 | 3575.77
| 10025 | 90.312 | 90.156 | 6845.17 | 1735.25 | 3675.77
| 10125 | 90.312 | 90.156 | 6844.63 | 1734.98 | 3775.77
| 10225 | 90.312 | 90.156 | 6844.08 | 1734.71 | 3875.76
| 10325 | 90.312 | 90.156 | 6843.54 | 1734.43 | 3975.76
| 10425 | 90.312 | 90.156 | 6842.99 | 1734.16 | 4075.76
| 10525 | 90.312 | 90.156 | 6842.45 | 1733.89 | 4175.76
| 10625 | 90.312 | 90.156 | 6841.91 | 1733.61 | 4275.76
| 10725 | 90.312 | 90.156 | 6841.36 | 1733.34 | 4375.75
| 10825 | 90.312 | 90.156 | 6840.82 | 1733.07 | 4475.75
| 10925 | 90.312 | 90.156 | 6840.27 | 1732.79 | 4575.75
| 11025 | 90.312 | 90.156 | 6839.73 | 1732.52 | 4675.75
| 11125 | 90.312 | 90.156 | 6839.18 | 1732.25 | 4775.75
| 11225 | 90.312 | 90.156 | 6838.64 | 1731.98 | 4875.75
| 11325 | 90.312 | 90.156 | 6838.1 | 1731.7 | 4975.74
| 11425 | 90.312 | 90.156 | 6837.55 | 1731.43 | 5075.74
| 11525 | 90.312 | 90.156 | 6837.01 | 1731.16 | 5175.74
| 11625 | 90.312 | 90.156 | 6836.46 | 1730.88 | 5275.74
| 11725 | 90.312 | 90.156 | 6835.92 | 1730.61 | 5375.74
| 11825 | 90.312 | 90.156 | 6835.38 | 1730.34 | 5475.73
| 11925 | 90.312 | 90.156 | 6834.83 | 1730.07 | 5575.73
| 12025 | 90.312 | 90.156 | 6834.29 | 1729.79 | 5675.73
| 12125 | 90.312 | 90.156 | 6833.74 | 1729.52 | 5775.73
| 12225 | 90.312 | 90.156 | 6833.2 | 1729.25 | 5875.73
| 12325 | 90.312 | 90.156 | 6832.65 | 1728.97 | 5975.72
| 12425 | 90.312 | 90.156 | 6832.11 | 1728.7 | 6075.72
| 12525 | 90.312 | 90.156 | 6831.57 | 1728.43 | 6175.72
| 12625 | 90.312 | 90.156 | 6831.02 | 1728.15 | 6275.72
| 12725 | 90.312 | 90.156 | 6830.48 | 1727.88 | 6375.72
| 12825 | 90.312 | 90.156 | 6829.93 | 1727.61 | 6475.72
| 12925 | 90.312 | 90.156 | 6829.39 | 1727.34 | 6575.71
| 13025 | 90.312 | 90.156 | 6828.85 | 1727.06 | 6675.71
| 13125 | 90.312 | 90.156 | 6828.3 | 1726.79 | 6775.71
| 13225 | 90.312 | 90.156 | 6827.76 | 1726.52 | 6875.71
| 13325 | 90.312 | 90.156 | 6827.21 | 1726.24 | 6975.71
| 13425 | 90.312 | 90.156 | 6826.67 | 1725.97 | 7075.7
| 13525 | 90.312 | 90.156 | 6826.12 | 1725.7 | 7175.7
| 13625 | 90.312 | 90.156 | 6825.58 | 1725.43 | 7275.7
| 13725 | 90.312 | 90.156 | 6825.04 | 1725.15 | 7375.7
| 13825 | 90.312 | 90.156 | 6824.49 | 1724.88 | 7475.7
| 13925 | 90.312 | 90.156 | 6823.95 | 1724.61 | 7575.69
| 14025 | 90.312 | 90.156 | 6823.4 | 1724.33 | 7675.69
| 14125 | 90.312 | 90.156 | 6822.86 | 1724.06 | 7775.69
| 14225 | 90.312 | 90.156 | 6822.31 | 1723.79 | 7875.69
| 14325 | 90.312 | 90.156 | 6821.77 | 1723.51 | 7975.69
| 14425 | 90.312 | 90.156 | 6821.23 | 1723.24 | 8075.69
| 14525 | 90.312 | 90.156 | 6820.68 | 1722.97 | 8175.68
| 14625 | 90.312 | 90.156 | 6820.14 | 1722.7 | 8275.68
| 14725 | 90.312 | 90.156 | 6819.59 | 1722.42 | 8375.68
| 14825 | 90.312 | 90.156 | 6819.05 | 1722.15 | 8475.68
| 14834.14 | 90.312 | 90.156 | 6819 | 1722.13 | 8484.81

## Lookup (hidden)
North Reference | RetunValue | Grid Type | ReturnValue | Deviation Indicator | ReturnValue
| 2 |  | 0 |  | 4
True |  | SPCS-Colorado Central-NAD27 |  | Directional
Grid |  | SPCS-Colorado Central-NAD83 |  | High Angle
|  | SPCS-Colorado North-NAD27 |  | Horizontal
SPCS-Colorado North-NAD83
SPCS-Colorado South-NAD27
SPCS-Colorado South-NAD83
UTM-Zone 12 NAD27
UTM-Zone 12 NAD83
UTM-Zone 13 NAD27
UTM-Zone 13 NAD83