## Data
Header Information | measured depth (ft) | inclination (°) | azimuth (°) | true vertical depth (ft) | northing +N/-S (ft) | easting +E/-W (ft)
Operator Name | 0 | 0 | 19.086 | 0 | 0 | 0
SRC Energy | 25 | 0 | 19.086 | 25 | 0 | 0
Operator Number | 125 | 0 | 19.086 | 125 | 0 | 0
| 200 | 0 | 19.086 | 200 | 0 | 0
Well Name and Number | 225 | 0.5 | 19.086 | 225 | 0.1 | 0.04
Troudt 8C-23-M | 325 | 2.5 | 19.086 | 324.96 | 2.58 | 0.89
API Number (if available) | 425 | 4.5 | 19.086 | 424.77 | 8.35 | 2.89
05-123- | 525 | 6.5 | 19.086 | 524.3 | 17.4 | 6.02
Location: QQ SEC TWP RGE | 625 | 8.5 | 19.086 | 623.44 | 29.74 | 10.29
SEC.27-T06N-R66W | 725 | 10.5 | 19.086 | 722.07 | 45.33 | 15.69
Citing Type: Planned or Actual | 825 | 12.5 | 19.086 | 820.05 | 64.17 | 22.2
PLANNED | 882.76 | 13.655 | 19.086 | 876.31 | 76.52 | 26.48
Deviation Indicator | 925 | 13.655 | 19.086 | 917.36 | 85.95 | 29.74
Horizontal | 1025 | 13.655 | 19.086 | 1014.53 | 108.26 | 37.46
North Reference | 1125 | 13.655 | 19.086 | 1111.71 | 130.57 | 45.18
True | 1225 | 13.655 | 19.086 | 1208.88 | 152.88 | 52.9
Grid Type | 1325 | 13.655 | 19.086 | 1306.05 | 175.19 | 60.62
#VALUE! | 1425 | 13.655 | 19.086 | 1403.23 | 197.5 | 68.34
| 1525 | 13.655 | 19.086 | 1500.4 | 219.81 | 76.06
| 1625 | 13.655 | 19.086 | 1597.57 | 242.12 | 83.78
| 1725 | 13.655 | 19.086 | 1694.75 | 264.43 | 91.5
| 1825 | 13.655 | 19.086 | 1791.92 | 286.74 | 99.21
| 1925 | 13.655 | 19.086 | 1889.1 | 309.05 | 106.93
| 2025 | 13.655 | 19.086 | 1986.27 | 331.36 | 114.65
| 2125 | 13.655 | 19.086 | 2083.44 | 353.67 | 122.37
| 2225 | 13.655 | 19.086 | 2180.62 | 375.98 | 130.09
| 2325 | 13.655 | 19.086 | 2277.79 | 398.29 | 137.81
| 2425 | 13.655 | 19.086 | 2374.96 | 420.6 | 145.53
| 2525 | 13.655 | 19.086 | 2472.14 | 442.91 | 153.25
| 2625 | 13.655 | 19.086 | 2569.31 | 465.22 | 160.97
| 2725 | 13.655 | 19.086 | 2666.48 | 487.53 | 168.69
| 2825 | 13.655 | 19.086 | 2763.66 | 509.84 | 176.41
| 2925 | 13.655 | 19.086 | 2860.83 | 532.15 | 184.13
| 3025 | 13.655 | 19.086 | 2958 | 554.46 | 191.85
| 3125 | 13.655 | 19.086 | 3055.18 | 576.77 | 199.57
| 3225 | 13.655 | 19.086 | 3152.35 | 599.08 | 207.29
| 3325 | 13.655 | 19.086 | 3249.52 | 621.39 | 215.01
| 3425 | 13.655 | 19.086 | 3346.7 | 643.7 | 222.73
| 3525 | 13.655 | 19.086 | 3443.87 | 666.01 | 230.45
| 3625 | 13.655 | 19.086 | 3541.04 | 688.32 | 238.17
| 3725 | 13.655 | 19.086 | 3638.22 | 710.63 | 245.88
| 3825 | 13.655 | 19.086 | 3735.39 | 732.94 | 253.6
| 3925 | 13.655 | 19.086 | 3832.56 | 755.25 | 261.32
| 4025 | 13.655 | 19.086 | 3929.74 | 777.56 | 269.04
| 4125 | 13.655 | 19.086 | 4026.91 | 799.87 | 276.76
| 4225 | 13.655 | 19.086 | 4124.08 | 822.18 | 284.48
| 4325 | 13.655 | 19.086 | 4221.26 | 844.49 | 292.2
| 4425 | 13.655 | 19.086 | 4318.43 | 866.8 | 299.92
| 4525 | 13.655 | 19.086 | 4415.6 | 889.11 | 307.64
| 4625 | 13.655 | 19.086 | 4512.78 | 911.42 | 315.36
| 4725 | 13.655 | 19.086 | 4609.95 | 933.72 | 323.08
| 4825 | 13.655 | 19.086 | 4707.13 | 956.03 | 330.8
| 4925 | 13.655 | 19.086 | 4804.3 | 978.34 | 338.52
| 5025 | 13.655 | 19.086 | 4901.47 | 1000.65 | 346.24
| 5125 | 13.655 | 19.086 | 4998.65 | 1022.96 | 353.96
| 5225 | 13.655 | 19.086 | 5095.82 | 1045.27 | 361.68
| 5325 | 13.655 | 19.086 | 5192.99 | 1067.58 | 369.4
| 5425 | 13.655 | 19.086 | 5290.17 | 1089.89 | 377.12
| 5525 | 13.655 | 19.086 | 5387.34 | 1112.2 | 384.84
| 5625 | 13.655 | 19.086 | 5484.51 | 1134.51 | 392.56
| 5725 | 13.655 | 19.086 | 5581.69 | 1156.82 | 400.27
| 5825 | 13.655 | 19.086 | 5678.86 | 1179.13 | 407.99
| 5925 | 13.655 | 19.086 | 5776.03 | 1201.44 | 415.71
| 6025 | 13.655 | 19.086 | 5873.21 | 1223.75 | 423.43
| 6125 | 13.655 | 19.086 | 5970.38 | 1246.06 | 431.15
| 6225 | 13.655 | 19.086 | 6067.55 | 1268.37 | 438.87
| 6325 | 13.655 | 19.086 | 6164.73 | 1290.68 | 446.59
| 6425 | 13.655 | 19.086 | 6261.9 | 1312.99 | 454.31
| 6525 | 13.655 | 19.086 | 6359.07 | 1335.3 | 462.03
| 6625 | 13.655 | 19.086 | 6456.25 | 1357.61 | 469.75
| 6725 | 13.655 | 19.086 | 6553.42 | 1379.92 | 477.47
| 6770.11 | 13.655 | 19.086 | 6597.25 | 1389.99 | 480.95
| 6825 | 15.915 | 36.413 | 6650.35 | 1402.17 | 487.54
| 6925 | 22.323 | 56.061 | 6744.88 | 1423.86 | 511.48
| 7025 | 30.041 | 66.674 | 6834.6 | 1444.41 | 550.31
| 7125 | 38.282 | 73.158 | 6917.3 | 1463.34 | 603.05
| 7225 | 46.77 | 77.607 | 6990.95 | 1480.16 | 668.41
| 7325 | 55.387 | 80.956 | 7053.73 | 1494.48 | 744.79
| 7425 | 64.078 | 83.667 | 7104.09 | 1505.93 | 830.3
| 7525 | 72.812 | 86.003 | 7140.8 | 1514.24 | 922.83
| 7625 | 81.571 | 88.127 | 7162.95 | 1519.2 | 1020.12
| 7724.04 | 90.257 | 90.137 | 7170 | 1520.68 | 1118.8
| 7725 | 90.257 | 90.137 | 7170 | 1520.68 | 1119.76
| 7825 | 90.257 | 90.137 | 7169.55 | 1520.44 | 1219.75
| 7925 | 90.257 | 90.137 | 7169.1 | 1520.2 | 1319.75
| 8025 | 90.257 | 90.137 | 7168.65 | 1519.96 | 1419.75
| 8125 | 90.257 | 90.137 | 7168.2 | 1519.73 | 1519.75
| 8225 | 90.257 | 90.137 | 7167.75 | 1519.49 | 1619.75
| 8325 | 90.257 | 90.137 | 7167.3 | 1519.25 | 1719.75
| 8425 | 90.257 | 90.137 | 7166.85 | 1519.01 | 1819.75
| 8525 | 90.257 | 90.137 | 7166.4 | 1518.77 | 1919.75
| 8625 | 90.257 | 90.137 | 7165.95 | 1518.53 | 2019.74
| 8725 | 90.257 | 90.137 | 7165.51 | 1518.3 | 2119.74
| 8825 | 90.257 | 90.137 | 7165.06 | 1518.06 | 2219.74
| 8925 | 90.257 | 90.137 | 7164.61 | 1517.82 | 2319.74
| 9025 | 90.257 | 90.137 | 7164.16 | 1517.58 | 2419.74
| 9125 | 90.257 | 90.137 | 7163.71 | 1517.34 | 2519.74
| 9225 | 90.257 | 90.137 | 7163.26 | 1517.1 | 2619.74
| 9325 | 90.257 | 90.137 | 7162.81 | 1516.87 | 2719.73
| 9425 | 90.257 | 90.137 | 7162.36 | 1516.63 | 2819.73
| 9525 | 90.257 | 90.137 | 7161.91 | 1516.39 | 2919.73
| 9625 | 90.257 | 90.137 | 7161.46 | 1516.15 | 3019.73
| 9725 | 90.257 | 90.137 | 7161.01 | 1515.91 | 3119.73
| 9825 | 90.257 | 90.137 | 7160.57 | 1515.67 | 3219.73
| 9925 | 90.257 | 90.137 | 7160.12 | 1515.44 | 3319.73
| 10025 | 90.257 | 90.137 | 7159.67 | 1515.2 | 3419.73
| 10125 | 90.257 | 90.137 | 7159.22 | 1514.96 | 3519.72
| 10225 | 90.257 | 90.137 | 7158.77 | 1514.72 | 3619.72
| 10325 | 90.257 | 90.137 | 7158.32 | 1514.48 | 3719.72
| 10425 | 90.257 | 90.137 | 7157.87 | 1514.24 | 3819.72
| 10525 | 90.257 | 90.137 | 7157.42 | 1514.01 | 3919.72
| 10625 | 90.257 | 90.137 | 7156.97 | 1513.77 | 4019.72
| 10725 | 90.257 | 90.137 | 7156.52 | 1513.53 | 4119.72
| 10825 | 90.257 | 90.137 | 7156.08 | 1513.29 | 4219.72
| 10925 | 90.257 | 90.137 | 7155.63 | 1513.05 | 4319.71
| 11025 | 90.257 | 90.137 | 7155.18 | 1512.81 | 4419.71
| 11125 | 90.257 | 90.137 | 7154.73 | 1512.58 | 4519.71
| 11225 | 90.257 | 90.137 | 7154.28 | 1512.34 | 4619.71
| 11325 | 90.257 | 90.137 | 7153.83 | 1512.1 | 4719.71
| 11425 | 90.257 | 90.137 | 7153.38 | 1511.86 | 4819.71
| 11525 | 90.257 | 90.137 | 7152.93 | 1511.62 | 4919.71
| 11625 | 90.257 | 90.137 | 7152.48 | 1511.38 | 5019.71
| 11725 | 90.257 | 90.137 | 7152.03 | 1511.15 | 5119.7
| 11825 | 90.257 | 90.137 | 7151.58 | 1510.91 | 5219.7
| 11925 | 90.257 | 90.137 | 7151.14 | 1510.67 | 5319.7
| 12025 | 90.257 | 90.137 | 7150.69 | 1510.43 | 5419.7
| 12125 | 90.257 | 90.137 | 7150.24 | 1510.19 | 5519.7
| 12225 | 90.257 | 90.137 | 7149.79 | 1509.95 | 5619.7
| 12325 | 90.257 | 90.137 | 7149.34 | 1509.72 | 5719.7
| 12425 | 90.257 | 90.137 | 7148.89 | 1509.48 | 5819.69
| 12525 | 90.257 | 90.137 | 7148.44 | 1509.24 | 5919.69
| 12625 | 90.257 | 90.137 | 7147.99 | 1509 | 6019.69
| 12725 | 90.257 | 90.137 | 7147.54 | 1508.76 | 6119.69
| 12825 | 90.257 | 90.137 | 7147.09 | 1508.52 | 6219.69
| 12925 | 90.257 | 90.137 | 7146.65 | 1508.28 | 6319.69
| 13025 | 90.257 | 90.137 | 7146.2 | 1508.05 | 6419.69
| 13125 | 90.257 | 90.137 | 7145.75 | 1507.81 | 6519.69
| 13225 | 90.257 | 90.137 | 7145.3 | 1507.57 | 6619.68
| 13325 | 90.257 | 90.137 | 7144.85 | 1507.33 | 6719.68
| 13425 | 90.257 | 90.137 | 7144.4 | 1507.09 | 6819.68
| 13525 | 90.257 | 90.137 | 7143.95 | 1506.85 | 6919.68
| 13625 | 90.257 | 90.137 | 7143.5 | 1506.62 | 7019.68
| 13725 | 90.257 | 90.137 | 7143.05 | 1506.38 | 7119.68
| 13825 | 90.257 | 90.137 | 7142.6 | 1506.14 | 7219.68
| 13925 | 90.257 | 90.137 | 7142.15 | 1505.9 | 7319.68
| 14025 | 90.257 | 90.137 | 7141.71 | 1505.66 | 7419.67
| 14125 | 90.257 | 90.137 | 7141.26 | 1505.42 | 7519.67
| 14225 | 90.257 | 90.137 | 7140.81 | 1505.19 | 7619.67
| 14325 | 90.257 | 90.137 | 7140.36 | 1504.95 | 7719.67
| 14425 | 90.257 | 90.137 | 7139.91 | 1504.71 | 7819.67
| 14525 | 90.257 | 90.137 | 7139.46 | 1504.47 | 7919.67
| 14625 | 90.257 | 90.137 | 7139.01 | 1504.23 | 8019.67
| 14725 | 90.257 | 90.137 | 7138.56 | 1503.99 | 8119.67
| 14825 | 90.257 | 90.137 | 7138.11 | 1503.76 | 8219.66
| 14925 | 90.257 | 90.137 | 7137.66 | 1503.52 | 8319.66
| 15025 | 90.257 | 90.137 | 7137.22 | 1503.28 | 8419.66
| 15072.98 | 90.257 | 90.137 | 7137 | 1503.17 | 8467.64

## Lookup (hidden)
North Reference | RetunValue | Grid Type | ReturnValue | Deviation Indicator | ReturnValue
| 2 |  | 0 |  | 4
True |  | SPCS-Colorado Central-NAD27 |  | Directional
Grid |  | SPCS-Colorado Central-NAD83 |  | High Angle
|  | SPCS-Colorado North-NAD27 |  | Horizontal
SPCS-Colorado North-NAD83
SPCS-Colorado South-NAD27
SPCS-Colorado South-NAD83
UTM-Zone 12 NAD27
UTM-Zone 12 NAD83
UTM-Zone 13 NAD27
UTM-Zone 13 NAD83