## Data
Header Information | measured depth (ft) | inclination (°) | azimuth (°) | true vertical depth (ft) | northing +N/-S (ft) | easting +E/-W (ft)
Operator Name | 0 | 0 | 24.44 | 0 | 0 | 0
SRC Energy | 25 | 0 | 24.44 | 25 | 0 | 0
Operator Number | 125 | 0 | 24.44 | 125 | 0 | 0
| 200 | 0 | 24.44 | 200 | 0 | 0
Well Name and Number | 225 | 0.5 | 24.44 | 225 | 0.1 | 0.05
Troudt 40C-23-M | 325 | 2.5 | 24.44 | 324.96 | 2.48 | 1.13
API Number (if available) | 425 | 4.5 | 24.44 | 424.77 | 8.04 | 3.65
05-123- | 525 | 6.5 | 24.44 | 524.3 | 16.77 | 7.62
Location: QQ SEC TWP RGE | 625 | 8.5 | 24.44 | 623.44 | 28.65 | 13.02
SEC.27-T06N-R66W | 702.31 | 10.046 | 24.44 | 699.74 | 39.99 | 18.17
Citing Type: Planned or Actual | 725 | 10.046 | 24.44 | 722.08 | 43.59 | 19.81
PLANNED | 825 | 10.046 | 24.44 | 820.55 | 59.47 | 27.03
Deviation Indicator | 925 | 10.046 | 24.44 | 919.02 | 75.35 | 34.25
Horizontal | 1025 | 10.046 | 24.44 | 1017.48 | 91.24 | 41.46
North Reference | 1125 | 10.046 | 24.44 | 1115.95 | 107.12 | 48.68
True | 1225 | 10.046 | 24.44 | 1214.42 | 123 | 55.9
Grid Type | 1325 | 10.046 | 24.44 | 1312.88 | 138.88 | 63.11
#VALUE! | 1425 | 10.046 | 24.44 | 1411.35 | 154.76 | 70.33
| 1525 | 10.046 | 24.44 | 1509.82 | 170.64 | 77.55
| 1625 | 10.046 | 24.44 | 1608.28 | 186.52 | 84.77
| 1725 | 10.046 | 24.44 | 1706.75 | 202.4 | 91.98
| 1825 | 10.046 | 24.44 | 1805.22 | 218.28 | 99.2
| 1925 | 10.046 | 24.44 | 1903.68 | 234.17 | 106.42
| 2025 | 10.046 | 24.44 | 2002.15 | 250.05 | 113.64
| 2125 | 10.046 | 24.44 | 2100.62 | 265.93 | 120.85
| 2225 | 10.046 | 24.44 | 2199.08 | 281.81 | 128.07
| 2325 | 10.046 | 24.44 | 2297.55 | 297.69 | 135.29
| 2425 | 10.046 | 24.44 | 2396.02 | 313.57 | 142.51
| 2525 | 10.046 | 24.44 | 2494.48 | 329.45 | 149.72
| 2625 | 10.046 | 24.44 | 2592.95 | 345.33 | 156.94
| 2725 | 10.046 | 24.44 | 2691.42 | 361.22 | 164.16
| 2825 | 10.046 | 24.44 | 2789.88 | 377.1 | 171.37
| 2925 | 10.046 | 24.44 | 2888.35 | 392.98 | 178.59
| 3025 | 10.046 | 24.44 | 2986.82 | 408.86 | 185.81
| 3125 | 10.046 | 24.44 | 3085.28 | 424.74 | 193.03
| 3225 | 10.046 | 24.44 | 3183.75 | 440.62 | 200.24
| 3325 | 10.046 | 24.44 | 3282.22 | 456.5 | 207.46
| 3425 | 10.046 | 24.44 | 3380.68 | 472.38 | 214.68
| 3525 | 10.046 | 24.44 | 3479.15 | 488.26 | 221.9
| 3625 | 10.046 | 24.44 | 3577.62 | 504.15 | 229.11
| 3725 | 10.046 | 24.44 | 3676.08 | 520.03 | 236.33
| 3825 | 10.046 | 24.44 | 3774.55 | 535.91 | 243.55
| 3925 | 10.046 | 24.44 | 3873.02 | 551.79 | 250.76
| 4025 | 10.046 | 24.44 | 3971.48 | 567.67 | 257.98
| 4125 | 10.046 | 24.44 | 4069.95 | 583.55 | 265.2
| 4225 | 10.046 | 24.44 | 4168.42 | 599.43 | 272.42
| 4325 | 10.046 | 24.44 | 4266.88 | 615.31 | 279.63
| 4425 | 10.046 | 24.44 | 4365.35 | 631.19 | 286.85
| 4525 | 10.046 | 24.44 | 4463.82 | 647.08 | 294.07
| 4625 | 10.046 | 24.44 | 4562.29 | 662.96 | 301.29
| 4725 | 10.046 | 24.44 | 4660.75 | 678.84 | 308.5
| 4825 | 10.046 | 24.44 | 4759.22 | 694.72 | 315.72
| 4925 | 10.046 | 24.44 | 4857.69 | 710.6 | 322.94
| 5025 | 10.046 | 24.44 | 4956.15 | 726.48 | 330.16
| 5125 | 10.046 | 24.44 | 5054.62 | 742.36 | 337.37
| 5225 | 10.046 | 24.44 | 5153.09 | 758.24 | 344.59
| 5325 | 10.046 | 24.44 | 5251.55 | 774.13 | 351.81
| 5425 | 10.046 | 24.44 | 5350.02 | 790.01 | 359.02
| 5525 | 10.046 | 24.44 | 5448.49 | 805.89 | 366.24
| 5625 | 10.046 | 24.44 | 5546.95 | 821.77 | 373.46
| 5725 | 10.046 | 24.44 | 5645.42 | 837.65 | 380.68
| 5825 | 10.046 | 24.44 | 5743.89 | 853.53 | 387.89
| 5925 | 10.046 | 24.44 | 5842.35 | 869.41 | 395.11
| 6025 | 10.046 | 24.44 | 5940.82 | 885.29 | 402.33
| 6125 | 10.046 | 24.44 | 6039.29 | 901.17 | 409.55
| 6225 | 10.046 | 24.44 | 6137.75 | 917.06 | 416.76
| 6325 | 10.046 | 24.44 | 6236.22 | 932.94 | 423.98
| 6425 | 10.046 | 24.44 | 6334.69 | 948.82 | 431.2
| 6525 | 10.046 | 24.44 | 6433.15 | 964.7 | 438.42
| 6625 | 10.046 | 24.44 | 6531.62 | 980.58 | 445.63
| 6677.84 | 10.046 | 24.44 | 6583.65 | 988.97 | 449.45
| 6725 | 12.387 | 42.815 | 6629.92 | 996.43 | 454.59
| 6825 | 19.569 | 63.12 | 6726.07 | 1011.9 | 476.86
| 6925 | 27.804 | 72.304 | 6817.59 | 1026.59 | 514.09
| 7025 | 36.381 | 77.474 | 6902.25 | 1040.14 | 565.37
| 7125 | 45.106 | 80.876 | 6977.95 | 1052.22 | 629.43
| 7225 | 53.905 | 83.373 | 7042.83 | 1062.52 | 704.69
| 7325 | 62.745 | 85.362 | 7095.29 | 1070.79 | 789.29
| 7425 | 71.609 | 87.056 | 7134.04 | 1076.84 | 881.17
| 7525 | 80.486 | 88.582 | 7158.13 | 1080.5 | 978.05
| 7625 | 89.37 | 90.031 | 7166.97 | 1081.7 | 1077.55
| 7634.55 | 90.218 | 90.168 | 7167 | 1081.68 | 1087.1
| 7725 | 90.218 | 90.168 | 7166.66 | 1081.41 | 1177.55
| 7825 | 90.218 | 90.168 | 7166.27 | 1081.12 | 1277.55
| 7925 | 90.218 | 90.168 | 7165.89 | 1080.83 | 1377.55
| 8025 | 90.218 | 90.168 | 7165.51 | 1080.53 | 1477.54
| 8125 | 90.218 | 90.168 | 7165.13 | 1080.24 | 1577.54
| 8225 | 90.218 | 90.168 | 7164.75 | 1079.95 | 1677.54
| 8325 | 90.218 | 90.168 | 7164.37 | 1079.66 | 1777.54
| 8425 | 90.218 | 90.168 | 7163.99 | 1079.36 | 1877.54
| 8525 | 90.218 | 90.168 | 7163.61 | 1079.07 | 1977.54
| 8625 | 90.218 | 90.168 | 7163.22 | 1078.78 | 2077.54
| 8725 | 90.218 | 90.168 | 7162.84 | 1078.48 | 2177.54
| 8825 | 90.218 | 90.168 | 7162.46 | 1078.19 | 2277.54
| 8925 | 90.218 | 90.168 | 7162.08 | 1077.9 | 2377.53
| 9025 | 90.218 | 90.168 | 7161.7 | 1077.6 | 2477.53
| 9125 | 90.218 | 90.168 | 7161.32 | 1077.31 | 2577.53
| 9225 | 90.218 | 90.168 | 7160.94 | 1077.02 | 2677.53
| 9325 | 90.218 | 90.168 | 7160.56 | 1076.72 | 2777.53
| 9425 | 90.218 | 90.168 | 7160.18 | 1076.43 | 2877.53
| 9525 | 90.218 | 90.168 | 7159.79 | 1076.14 | 2977.53
| 9625 | 90.218 | 90.168 | 7159.41 | 1075.84 | 3077.53
| 9725 | 90.218 | 90.168 | 7159.03 | 1075.55 | 3177.53
| 9825 | 90.218 | 90.168 | 7158.65 | 1075.26 | 3277.52
| 9925 | 90.218 | 90.168 | 7158.27 | 1074.96 | 3377.52
| 10025 | 90.218 | 90.168 | 7157.89 | 1074.67 | 3477.52
| 10125 | 90.218 | 90.168 | 7157.51 | 1074.38 | 3577.52
| 10225 | 90.218 | 90.168 | 7157.13 | 1074.09 | 3677.52
| 10325 | 90.218 | 90.168 | 7156.75 | 1073.79 | 3777.52
| 10425 | 90.218 | 90.168 | 7156.36 | 1073.5 | 3877.52
| 10525 | 90.218 | 90.168 | 7155.98 | 1073.21 | 3977.52
| 10625 | 90.218 | 90.168 | 7155.6 | 1072.91 | 4077.51
| 10725 | 90.218 | 90.168 | 7155.22 | 1072.62 | 4177.51
| 10825 | 90.218 | 90.168 | 7154.84 | 1072.33 | 4277.51
| 10925 | 90.218 | 90.168 | 7154.46 | 1072.03 | 4377.51
| 11025 | 90.218 | 90.168 | 7154.08 | 1071.74 | 4477.51
| 11125 | 90.218 | 90.168 | 7153.7 | 1071.45 | 4577.51
| 11225 | 90.218 | 90.168 | 7153.32 | 1071.15 | 4677.51
| 11325 | 90.218 | 90.168 | 7152.93 | 1070.86 | 4777.51
| 11425 | 90.218 | 90.168 | 7152.55 | 1070.57 | 4877.51
| 11525 | 90.218 | 90.168 | 7152.17 | 1070.27 | 4977.5
| 11625 | 90.218 | 90.168 | 7151.79 | 1069.98 | 5077.5
| 11725 | 90.218 | 90.168 | 7151.41 | 1069.69 | 5177.5
| 11825 | 90.218 | 90.168 | 7151.03 | 1069.4 | 5277.5
| 11925 | 90.218 | 90.168 | 7150.65 | 1069.1 | 5377.5
| 12025 | 90.218 | 90.168 | 7150.27 | 1068.81 | 5477.5
| 12125 | 90.218 | 90.168 | 7149.88 | 1068.52 | 5577.5
| 12225 | 90.218 | 90.168 | 7149.5 | 1068.22 | 5677.5
| 12325 | 90.218 | 90.168 | 7149.12 | 1067.93 | 5777.5
| 12425 | 90.218 | 90.168 | 7148.74 | 1067.64 | 5877.49
| 12525 | 90.218 | 90.168 | 7148.36 | 1067.34 | 5977.49
| 12625 | 90.218 | 90.168 | 7147.98 | 1067.05 | 6077.49
| 12725 | 90.218 | 90.168 | 7147.6 | 1066.76 | 6177.49
| 12825 | 90.218 | 90.168 | 7147.22 | 1066.46 | 6277.49
| 12925 | 90.218 | 90.168 | 7146.84 | 1066.17 | 6377.49
| 13025 | 90.218 | 90.168 | 7146.45 | 1065.88 | 6477.49
| 13125 | 90.218 | 90.168 | 7146.07 | 1065.58 | 6577.49
| 13225 | 90.218 | 90.168 | 7145.69 | 1065.29 | 6677.48
| 13325 | 90.218 | 90.168 | 7145.31 | 1065 | 6777.48
| 13425 | 90.218 | 90.168 | 7144.93 | 1064.71 | 6877.48
| 13525 | 90.218 | 90.168 | 7144.55 | 1064.41 | 6977.48
| 13625 | 90.218 | 90.168 | 7144.17 | 1064.12 | 7077.48
| 13725 | 90.218 | 90.168 | 7143.79 | 1063.83 | 7177.48
| 13825 | 90.218 | 90.168 | 7143.41 | 1063.53 | 7277.48
| 13925 | 90.218 | 90.168 | 7143.02 | 1063.24 | 7377.48
| 14025 | 90.218 | 90.168 | 7142.64 | 1062.95 | 7477.48
| 14125 | 90.218 | 90.168 | 7142.26 | 1062.65 | 7577.47
| 14225 | 90.218 | 90.168 | 7141.88 | 1062.36 | 7677.47
| 14325 | 90.218 | 90.168 | 7141.5 | 1062.07 | 7777.47
| 14425 | 90.218 | 90.168 | 7141.12 | 1061.77 | 7877.47
| 14525 | 90.218 | 90.168 | 7140.74 | 1061.48 | 7977.47
| 14625 | 90.218 | 90.168 | 7140.36 | 1061.19 | 8077.47
| 14725 | 90.218 | 90.168 | 7139.98 | 1060.89 | 8177.47
| 14825 | 90.218 | 90.168 | 7139.59 | 1060.6 | 8277.47
| 14925 | 90.218 | 90.168 | 7139.21 | 1060.31 | 8377.46
| 14980.82 | 90.218 | 90.168 | 7139 | 1060.14 | 8433.29

## Lookup (hidden)
North Reference | RetunValue | Grid Type | ReturnValue | Deviation Indicator | ReturnValue
| 2 |  | 0 |  | 4
True |  | SPCS-Colorado Central-NAD27 |  | Directional
Grid |  | SPCS-Colorado Central-NAD83 |  | High Angle
|  | SPCS-Colorado North-NAD27 |  | Horizontal
SPCS-Colorado North-NAD83
SPCS-Colorado South-NAD27
SPCS-Colorado South-NAD83
UTM-Zone 12 NAD27
UTM-Zone 12 NAD83
UTM-Zone 13 NAD27
UTM-Zone 13 NAD83