## Data
Header Information | measured depth (ft) | inclination (°) | azimuth (°) | true vertical depth (ft) | northing +N/-S (ft) | easting +E/-W (ft)
Operator Name | 0 | 0 | 11.423 | 0 | 0 | 0
SRC Energy | 25 | 0 | 11.423 | 25 | 0 | 0
Operator Number | 125 | 0 | 11.423 | 125 | 0 | 0
| 200 | 0 | 11.423 | 200 | 0 | 0
Well Name and Number | 225 | 0.5 | 11.423 | 225 | 0.11 | 0.02
Troudt 26N-23B-M | 325 | 2.5 | 11.423 | 324.96 | 2.67 | 0.54
API Number (if available) | 425 | 4.5 | 11.423 | 424.77 | 8.66 | 1.75
05-123- | 525 | 6.5 | 11.423 | 524.3 | 18.05 | 3.65
Location: QQ SEC TWP RGE | 625 | 8.5 | 11.423 | 623.44 | 30.84 | 6.23
SEC.27-T06N-R66W | 725 | 10.5 | 11.423 | 722.07 | 47.02 | 9.5
Citing Type: Planned or Actual | 825 | 12.5 | 11.423 | 820.05 | 66.56 | 13.45
PLANNED | 925 | 14.5 | 11.423 | 917.29 | 89.44 | 18.07
Deviation Indicator | 1025 | 16.5 | 11.423 | 1013.64 | 115.64 | 23.36
Horizontal | 1125 | 18.5 | 11.423 | 1109.01 | 145.11 | 29.32
North Reference | 1225 | 20.5 | 11.423 | 1203.27 | 177.83 | 35.93
True | 1325 | 22.5 | 11.423 | 1296.31 | 213.75 | 43.19
Grid Type | 1425 | 24.5 | 11.423 | 1388.01 | 252.83 | 51.09
#VALUE! | 1525 | 26.5 | 11.423 | 1478.26 | 295.03 | 59.61
| 1625 | 28.5 | 11.423 | 1566.96 | 340.29 | 68.76
| 1646.36 | 28.927 | 11.423 | 1585.69 | 350.35 | 70.79
| 1725 | 28.927 | 11.423 | 1654.52 | 387.63 | 78.32
| 1825 | 28.927 | 11.423 | 1742.04 | 435.04 | 87.9
| 1925 | 28.927 | 11.423 | 1829.57 | 482.45 | 97.48
| 2025 | 28.927 | 11.423 | 1917.09 | 529.86 | 107.06
| 2125 | 28.927 | 11.423 | 2004.62 | 577.28 | 116.64
| 2225 | 28.927 | 11.423 | 2092.14 | 624.69 | 126.22
| 2325 | 28.927 | 11.423 | 2179.66 | 672.1 | 135.8
| 2425 | 28.927 | 11.423 | 2267.19 | 719.51 | 145.38
| 2525 | 28.927 | 11.423 | 2354.71 | 766.92 | 154.96
| 2625 | 28.927 | 11.423 | 2442.23 | 814.33 | 164.54
| 2725 | 28.927 | 11.423 | 2529.76 | 861.75 | 174.12
| 2825 | 28.927 | 11.423 | 2617.28 | 909.16 | 183.7
| 2925 | 28.927 | 11.423 | 2704.8 | 956.57 | 193.28
| 3025 | 28.927 | 11.423 | 2792.33 | 1003.98 | 202.86
| 3125 | 28.927 | 11.423 | 2879.85 | 1051.39 | 212.44
| 3225 | 28.927 | 11.423 | 2967.37 | 1098.8 | 222.02
| 3325 | 28.927 | 11.423 | 3054.9 | 1146.22 | 231.6
| 3425 | 28.927 | 11.423 | 3142.42 | 1193.63 | 241.18
| 3525 | 28.927 | 11.423 | 3229.94 | 1241.04 | 250.76
| 3625 | 28.927 | 11.423 | 3317.47 | 1288.45 | 260.34
| 3725 | 28.927 | 11.423 | 3404.99 | 1335.86 | 269.92
| 3825 | 28.927 | 11.423 | 3492.51 | 1383.27 | 279.5
| 3925 | 28.927 | 11.423 | 3580.04 | 1430.69 | 289.08
| 4025 | 28.927 | 11.423 | 3667.56 | 1478.1 | 298.66
| 4125 | 28.927 | 11.423 | 3755.09 | 1525.51 | 308.24
| 4225 | 28.927 | 11.423 | 3842.61 | 1572.92 | 317.82
| 4325 | 28.927 | 11.423 | 3930.13 | 1620.33 | 327.4
| 4425 | 28.927 | 11.423 | 4017.66 | 1667.74 | 336.98
| 4525 | 28.927 | 11.423 | 4105.18 | 1715.16 | 346.56
| 4625 | 28.927 | 11.423 | 4192.7 | 1762.57 | 356.13
| 4725 | 28.927 | 11.423 | 4280.23 | 1809.98 | 365.71
| 4825 | 28.927 | 11.423 | 4367.75 | 1857.39 | 375.29
| 4925 | 28.927 | 11.423 | 4455.27 | 1904.8 | 384.87
| 5025 | 28.927 | 11.423 | 4542.8 | 1952.21 | 394.45
| 5125 | 28.927 | 11.423 | 4630.32 | 1999.63 | 404.03
| 5225 | 28.927 | 11.423 | 4717.84 | 2047.04 | 413.61
| 5325 | 28.927 | 11.423 | 4805.37 | 2094.45 | 423.19
| 5425 | 28.927 | 11.423 | 4892.89 | 2141.86 | 432.77
| 5525 | 28.927 | 11.423 | 4980.41 | 2189.27 | 442.35
| 5625 | 28.927 | 11.423 | 5067.94 | 2236.68 | 451.93
| 5725 | 28.927 | 11.423 | 5155.46 | 2284.1 | 461.51
| 5825 | 28.927 | 11.423 | 5242.98 | 2331.51 | 471.09
| 5925 | 28.927 | 11.423 | 5330.51 | 2378.92 | 480.67
| 6025 | 28.927 | 11.423 | 5418.03 | 2426.33 | 490.25
| 6125 | 28.927 | 11.423 | 5505.56 | 2473.74 | 499.83
| 6225 | 28.927 | 11.423 | 5593.08 | 2521.15 | 509.41
| 6325 | 28.927 | 11.423 | 5680.6 | 2568.57 | 518.99
| 6425 | 28.927 | 11.423 | 5768.13 | 2615.98 | 528.57
| 6525 | 28.927 | 11.423 | 5855.65 | 2663.39 | 538.15
| 6625 | 28.927 | 11.423 | 5943.17 | 2710.8 | 547.73
| 6725 | 28.927 | 11.423 | 6030.7 | 2758.21 | 557.31
| 6825 | 28.927 | 11.423 | 6118.22 | 2805.62 | 566.89
| 6925 | 28.927 | 11.423 | 6205.74 | 2853.04 | 576.47
| 7025 | 28.927 | 11.423 | 6293.27 | 2900.45 | 586.05
| 7125 | 28.927 | 11.423 | 6380.79 | 2947.86 | 595.63
| 7225 | 28.927 | 11.423 | 6468.31 | 2995.27 | 605.21
| 7247.49 | 28.927 | 11.423 | 6488 | 3005.93 | 607.36
| 7325 | 30.852 | 24.909 | 6555.27 | 3042.38 | 619.46
| 7425 | 35.096 | 39.546 | 6639.28 | 3087.9 | 648.62
| 7525 | 40.736 | 50.999 | 6718.24 | 3130.69 | 692.37
| 7625 | 47.265 | 59.942 | 6790.2 | 3169.69 | 749.63
| 7725 | 54.353 | 67.112 | 6853.4 | 3203.96 | 819
| 7825 | 61.796 | 73.084 | 6906.28 | 3232.65 | 898.75
| 7925 | 69.464 | 78.264 | 6947.54 | 3255.04 | 986.93
| 8025 | 77.271 | 82.942 | 6976.15 | 3270.59 | 1081.37
| 8125 | 85.155 | 87.339 | 6991.42 | 3278.91 | 1179.74
| 8190.38 | 90.327 | 90.147 | 6994 | 3280.34 | 1245.03
| 8225 | 90.327 | 90.147 | 6993.8 | 3280.25 | 1279.65
| 8325 | 90.327 | 90.147 | 6993.23 | 3279.99 | 1379.64
| 8425 | 90.327 | 90.147 | 6992.66 | 3279.73 | 1479.64
| 8525 | 90.327 | 90.147 | 6992.09 | 3279.48 | 1579.64
| 8625 | 90.327 | 90.147 | 6991.52 | 3279.22 | 1679.64
| 8725 | 90.327 | 90.147 | 6990.95 | 3278.96 | 1779.64
| 8825 | 90.327 | 90.147 | 6990.38 | 3278.71 | 1879.63
| 8925 | 90.327 | 90.147 | 6989.81 | 3278.45 | 1979.63
| 9025 | 90.327 | 90.147 | 6989.24 | 3278.19 | 2079.63
| 9125 | 90.327 | 90.147 | 6988.67 | 3277.93 | 2179.63
| 9225 | 90.327 | 90.147 | 6988.1 | 3277.68 | 2279.63
| 9325 | 90.327 | 90.147 | 6987.53 | 3277.42 | 2379.63
| 9425 | 90.327 | 90.147 | 6986.95 | 3277.16 | 2479.62
| 9525 | 90.327 | 90.147 | 6986.38 | 3276.9 | 2579.62
| 9625 | 90.327 | 90.147 | 6985.81 | 3276.65 | 2679.62
| 9725 | 90.327 | 90.147 | 6985.24 | 3276.39 | 2779.62
| 9825 | 90.327 | 90.147 | 6984.67 | 3276.13 | 2879.62
| 9925 | 90.327 | 90.147 | 6984.1 | 3275.88 | 2979.61
| 10025 | 90.327 | 90.147 | 6983.53 | 3275.62 | 3079.61
| 10125 | 90.327 | 90.147 | 6982.96 | 3275.36 | 3179.61
| 10225 | 90.327 | 90.147 | 6982.39 | 3275.1 | 3279.61
| 10325 | 90.327 | 90.147 | 6981.82 | 3274.85 | 3379.61
| 10425 | 90.327 | 90.147 | 6981.25 | 3274.59 | 3479.6
| 10525 | 90.327 | 90.147 | 6980.68 | 3274.33 | 3579.6
| 10625 | 90.327 | 90.147 | 6980.11 | 3274.08 | 3679.6
| 10725 | 90.327 | 90.147 | 6979.54 | 3273.82 | 3779.6
| 10825 | 90.327 | 90.147 | 6978.97 | 3273.56 | 3879.6
| 10925 | 90.327 | 90.147 | 6978.4 | 3273.3 | 3979.59
| 11025 | 90.327 | 90.147 | 6977.82 | 3273.05 | 4079.59
| 11125 | 90.327 | 90.147 | 6977.25 | 3272.79 | 4179.59
| 11225 | 90.327 | 90.147 | 6976.68 | 3272.53 | 4279.59
| 11325 | 90.327 | 90.147 | 6976.11 | 3272.27 | 4379.59
| 11425 | 90.327 | 90.147 | 6975.54 | 3272.02 | 4479.58
| 11525 | 90.327 | 90.147 | 6974.97 | 3271.76 | 4579.58
| 11625 | 90.327 | 90.147 | 6974.4 | 3271.5 | 4679.58
| 11725 | 90.327 | 90.147 | 6973.83 | 3271.25 | 4779.58
| 11825 | 90.327 | 90.147 | 6973.26 | 3270.99 | 4879.58
| 11925 | 90.327 | 90.147 | 6972.69 | 3270.73 | 4979.57
| 12025 | 90.327 | 90.147 | 6972.12 | 3270.47 | 5079.57
| 12125 | 90.327 | 90.147 | 6971.55 | 3270.22 | 5179.57
| 12225 | 90.327 | 90.147 | 6970.98 | 3269.96 | 5279.57
| 12325 | 90.327 | 90.147 | 6970.41 | 3269.7 | 5379.57
| 12425 | 90.327 | 90.147 | 6969.84 | 3269.45 | 5479.56
| 12525 | 90.327 | 90.147 | 6969.26 | 3269.19 | 5579.56
| 12625 | 90.327 | 90.147 | 6968.69 | 3268.93 | 5679.56
| 12725 | 90.327 | 90.147 | 6968.12 | 3268.67 | 5779.56
| 12825 | 90.327 | 90.147 | 6967.55 | 3268.42 | 5879.56
| 12925 | 90.327 | 90.147 | 6966.98 | 3268.16 | 5979.55
| 13025 | 90.327 | 90.147 | 6966.41 | 3267.9 | 6079.55
| 13125 | 90.327 | 90.147 | 6965.84 | 3267.64 | 6179.55
| 13225 | 90.327 | 90.147 | 6965.27 | 3267.39 | 6279.55
| 13325 | 90.327 | 90.147 | 6964.7 | 3267.13 | 6379.55
| 13425 | 90.327 | 90.147 | 6964.13 | 3266.87 | 6479.54
| 13525 | 90.327 | 90.147 | 6963.56 | 3266.62 | 6579.54
| 13625 | 90.327 | 90.147 | 6962.99 | 3266.36 | 6679.54
| 13725 | 90.327 | 90.147 | 6962.42 | 3266.1 | 6779.54
| 13825 | 90.327 | 90.147 | 6961.85 | 3265.84 | 6879.54
| 13925 | 90.327 | 90.147 | 6961.28 | 3265.59 | 6979.53
| 14025 | 90.327 | 90.147 | 6960.71 | 3265.33 | 7079.53
| 14125 | 90.327 | 90.147 | 6960.13 | 3265.07 | 7179.53
| 14225 | 90.327 | 90.147 | 6959.56 | 3264.82 | 7279.53
| 14325 | 90.327 | 90.147 | 6958.99 | 3264.56 | 7379.53
| 14425 | 90.327 | 90.147 | 6958.42 | 3264.3 | 7479.53
| 14525 | 90.327 | 90.147 | 6957.85 | 3264.04 | 7579.52
| 14625 | 90.327 | 90.147 | 6957.28 | 3263.79 | 7679.52
| 14725 | 90.327 | 90.147 | 6956.71 | 3263.53 | 7779.52
| 14825 | 90.327 | 90.147 | 6956.14 | 3263.27 | 7879.52
| 14925 | 90.327 | 90.147 | 6955.57 | 3263.01 | 7979.52
| 15025 | 90.327 | 90.147 | 6955 | 3262.76 | 8079.51
| 15125 | 90.327 | 90.147 | 6954.43 | 3262.5 | 8179.51
| 15225 | 90.327 | 90.147 | 6953.86 | 3262.24 | 8279.51
| 15325 | 90.327 | 90.147 | 6953.29 | 3261.99 | 8379.51
| 15425 | 90.327 | 90.147 | 6952.72 | 3261.73 | 8479.51
| 15525 | 90.327 | 90.147 | 6952.15 | 3261.47 | 8579.5
| 15550.53 | 90.327 | 90.147 | 6952 | 3261.41 | 8605.03

## Lookup (hidden)
North Reference | RetunValue | Grid Type | ReturnValue | Deviation Indicator | ReturnValue
| 2 |  | 0 |  | 4
True |  | SPCS-Colorado Central-NAD27 |  | Directional
Grid |  | SPCS-Colorado Central-NAD83 |  | High Angle
|  | SPCS-Colorado North-NAD27 |  | Horizontal
SPCS-Colorado North-NAD83
SPCS-Colorado South-NAD27
SPCS-Colorado South-NAD83
UTM-Zone 12 NAD27
UTM-Zone 12 NAD83
UTM-Zone 13 NAD27
UTM-Zone 13 NAD83