## Data
Header Information | measured depth (ft) | inclination (°) | azimuth (°) | true vertical depth (ft) | northing +N/-S (ft) | easting +E/-W (ft)
Operator Name | 0 | 0 | 14.875 | 0 | 0 | 0
SRC Energy | 25 | 0 | 14.875 | 25 | 0 | 0
Operator Number | 125 | 0 | 14.875 | 125 | 0 | 0
| 225 | 0 | 14.875 | 225 | 0 | 0
Well Name and Number | 300 | 0 | 14.875 | 300 | 0 | 0
Troudt 41N-23C-M | 325 | 0.5 | 14.875 | 325 | 0.11 | 0.03
API Number (if available) | 425 | 2.5 | 14.875 | 424.96 | 2.64 | 0.7
05-123- | 525 | 4.5 | 14.875 | 524.77 | 8.54 | 2.27
Location: QQ SEC TWP RGE | 625 | 6.5 | 14.875 | 624.3 | 17.8 | 4.73
SEC.27-T06N-R66W | 725 | 8.5 | 14.875 | 723.44 | 30.41 | 8.08
Citing Type: Planned or Actual | 825 | 10.5 | 14.875 | 822.07 | 46.36 | 12.31
PLANNED | 925 | 12.5 | 14.875 | 920.05 | 65.63 | 17.43
Deviation Indicator | 1025 | 14.5 | 14.875 | 1017.29 | 88.19 | 23.42
Horizontal | 1125 | 16.5 | 14.875 | 1113.64 | 114.02 | 30.28
North Reference | 1225 | 18.5 | 14.875 | 1209.01 | 143.08 | 38
True | 1292.56 | 19.851 | 14.875 | 1272.82 | 164.53 | 43.7
Grid Type | 1325 | 19.851 | 14.875 | 1303.33 | 175.17 | 46.53
#VALUE! | 1425 | 19.851 | 14.875 | 1397.39 | 207.99 | 55.25
| 1525 | 19.851 | 14.875 | 1491.45 | 240.81 | 63.96
| 1625 | 19.851 | 14.875 | 1585.51 | 273.63 | 72.68
| 1725 | 19.851 | 14.875 | 1679.56 | 306.45 | 81.4
| 1825 | 19.851 | 14.875 | 1773.62 | 339.27 | 90.11
| 1925 | 19.851 | 14.875 | 1867.68 | 372.09 | 98.83
| 2025 | 19.851 | 14.875 | 1961.74 | 404.91 | 107.55
| 2125 | 19.851 | 14.875 | 2055.8 | 437.73 | 116.27
| 2225 | 19.851 | 14.875 | 2149.85 | 470.55 | 124.98
| 2325 | 19.851 | 14.875 | 2243.91 | 503.37 | 133.7
| 2425 | 19.851 | 14.875 | 2337.97 | 536.19 | 142.42
| 2525 | 19.851 | 14.875 | 2432.03 | 569.02 | 151.13
| 2625 | 19.851 | 14.875 | 2526.08 | 601.84 | 159.85
| 2725 | 19.851 | 14.875 | 2620.14 | 634.66 | 168.57
| 2825 | 19.851 | 14.875 | 2714.2 | 667.48 | 177.29
| 2925 | 19.851 | 14.875 | 2808.26 | 700.3 | 186
| 3025 | 19.851 | 14.875 | 2902.31 | 733.12 | 194.72
| 3125 | 19.851 | 14.875 | 2996.37 | 765.94 | 203.44
| 3225 | 19.851 | 14.875 | 3090.43 | 798.76 | 212.16
| 3325 | 19.851 | 14.875 | 3184.49 | 831.58 | 220.87
| 3425 | 19.851 | 14.875 | 3278.55 | 864.4 | 229.59
| 3525 | 19.851 | 14.875 | 3372.6 | 897.22 | 238.31
| 3625 | 19.851 | 14.875 | 3466.66 | 930.04 | 247.02
| 3725 | 19.851 | 14.875 | 3560.72 | 962.86 | 255.74
| 3825 | 19.851 | 14.875 | 3654.78 | 995.68 | 264.46
| 3925 | 19.851 | 14.875 | 3748.83 | 1028.5 | 273.18
| 4025 | 19.851 | 14.875 | 3842.89 | 1061.32 | 281.89
| 4125 | 19.851 | 14.875 | 3936.95 | 1094.14 | 290.61
| 4225 | 19.851 | 14.875 | 4031.01 | 1126.96 | 299.33
| 4325 | 19.851 | 14.875 | 4125.06 | 1159.78 | 308.05
| 4425 | 19.851 | 14.875 | 4219.12 | 1192.6 | 316.76
| 4525 | 19.851 | 14.875 | 4313.18 | 1225.42 | 325.48
| 4625 | 19.851 | 14.875 | 4407.24 | 1258.24 | 334.2
| 4725 | 19.851 | 14.875 | 4501.3 | 1291.06 | 342.91
| 4825 | 19.851 | 14.875 | 4595.35 | 1323.88 | 351.63
| 4925 | 19.851 | 14.875 | 4689.41 | 1356.7 | 360.35
| 5025 | 19.851 | 14.875 | 4783.47 | 1389.52 | 369.07
| 5125 | 19.851 | 14.875 | 4877.53 | 1422.34 | 377.78
| 5225 | 19.851 | 14.875 | 4971.58 | 1455.16 | 386.5
| 5325 | 19.851 | 14.875 | 5065.64 | 1487.98 | 395.22
| 5425 | 19.851 | 14.875 | 5159.7 | 1520.8 | 403.94
| 5525 | 19.851 | 14.875 | 5253.76 | 1553.62 | 412.65
| 5625 | 19.851 | 14.875 | 5347.82 | 1586.44 | 421.37
| 5725 | 19.851 | 14.875 | 5441.87 | 1619.26 | 430.09
| 5825 | 19.851 | 14.875 | 5535.93 | 1652.08 | 438.8
| 5925 | 19.851 | 14.875 | 5629.99 | 1684.9 | 447.52
| 6025 | 19.851 | 14.875 | 5724.05 | 1717.72 | 456.24
| 6125 | 19.851 | 14.875 | 5818.1 | 1750.54 | 464.96
| 6225 | 19.851 | 14.875 | 5912.16 | 1783.36 | 473.67
| 6325 | 19.851 | 14.875 | 6006.22 | 1816.18 | 482.39
| 6425 | 19.851 | 14.875 | 6100.28 | 1849 | 491.11
| 6525 | 19.851 | 14.875 | 6194.33 | 1881.82 | 499.83
| 6625 | 19.851 | 14.875 | 6288.39 | 1914.64 | 508.54
| 6725 | 19.851 | 14.875 | 6382.45 | 1947.46 | 517.26
| 6825 | 19.851 | 14.875 | 6476.51 | 1980.28 | 525.98
| 6855.44 | 19.851 | 14.875 | 6505.14 | 1990.27 | 528.63
| 6925 | 22.176 | 31.155 | 6570.12 | 2012.94 | 538.46
| 7025 | 27.646 | 48.273 | 6660.9 | 2044.6 | 565.6
| 7125 | 34.53 | 59.576 | 6746.56 | 2074.45 | 607.44
| 7225 | 42.138 | 67.367 | 6824.99 | 2101.77 | 662.95
| 7325 | 50.135 | 73.112 | 6894.26 | 2125.88 | 730.78
| 7425 | 58.355 | 77.637 | 6952.66 | 2146.18 | 809.24
| 7525 | 66.709 | 81.417 | 6998.76 | 2162.18 | 896.41
| 7625 | 75.143 | 84.745 | 7031.42 | 2173.49 | 990.14
| 7725 | 83.621 | 87.822 | 7049.83 | 2179.81 | 1088.12
| 7803.12 | 90.257 | 90.148 | 7054 | 2181.19 | 1166.07
| 7825 | 90.257 | 90.148 | 7053.9 | 2181.13 | 1187.95
| 7925 | 90.257 | 90.148 | 7053.45 | 2180.88 | 1287.95
| 8025 | 90.257 | 90.148 | 7053 | 2180.62 | 1387.95
| 8125 | 90.257 | 90.148 | 7052.55 | 2180.36 | 1487.95
| 8225 | 90.257 | 90.148 | 7052.11 | 2180.1 | 1587.94
| 8325 | 90.257 | 90.148 | 7051.66 | 2179.84 | 1687.94
| 8425 | 90.257 | 90.148 | 7051.21 | 2179.59 | 1787.94
| 8525 | 90.257 | 90.148 | 7050.76 | 2179.33 | 1887.94
| 8625 | 90.257 | 90.148 | 7050.31 | 2179.07 | 1987.94
| 8725 | 90.257 | 90.148 | 7049.86 | 2178.81 | 2087.94
| 8825 | 90.257 | 90.148 | 7049.41 | 2178.55 | 2187.94
| 8925 | 90.257 | 90.148 | 7048.96 | 2178.3 | 2287.93
| 9025 | 90.257 | 90.148 | 7048.51 | 2178.04 | 2387.93
| 9125 | 90.257 | 90.148 | 7048.07 | 2177.78 | 2487.93
| 9225 | 90.257 | 90.148 | 7047.62 | 2177.52 | 2587.93
| 9325 | 90.257 | 90.148 | 7047.17 | 2177.26 | 2687.93
| 9425 | 90.257 | 90.148 | 7046.72 | 2177.01 | 2787.93
| 9525 | 90.257 | 90.148 | 7046.27 | 2176.75 | 2887.93
| 9625 | 90.257 | 90.148 | 7045.82 | 2176.49 | 2987.93
| 9725 | 90.257 | 90.148 | 7045.37 | 2176.23 | 3087.92
| 9825 | 90.257 | 90.148 | 7044.92 | 2175.98 | 3187.92
| 9925 | 90.257 | 90.148 | 7044.47 | 2175.72 | 3287.92
| 10025 | 90.257 | 90.148 | 7044.03 | 2175.46 | 3387.92
| 10125 | 90.257 | 90.148 | 7043.58 | 2175.2 | 3487.92
| 10225 | 90.257 | 90.148 | 7043.13 | 2174.94 | 3587.92
| 10325 | 90.257 | 90.148 | 7042.68 | 2174.69 | 3687.92
| 10425 | 90.257 | 90.148 | 7042.23 | 2174.43 | 3787.91
| 10525 | 90.257 | 90.148 | 7041.78 | 2174.17 | 3887.91
| 10625 | 90.257 | 90.148 | 7041.33 | 2173.91 | 3987.91
| 10725 | 90.257 | 90.148 | 7040.88 | 2173.65 | 4087.91
| 10825 | 90.257 | 90.148 | 7040.43 | 2173.4 | 4187.91
| 10925 | 90.257 | 90.148 | 7039.99 | 2173.14 | 4287.91
| 11025 | 90.257 | 90.148 | 7039.54 | 2172.88 | 4387.91
| 11125 | 90.257 | 90.148 | 7039.09 | 2172.62 | 4487.91
| 11225 | 90.257 | 90.148 | 7038.64 | 2172.36 | 4587.9
| 11325 | 90.257 | 90.148 | 7038.19 | 2172.11 | 4687.9
| 11425 | 90.257 | 90.148 | 7037.74 | 2171.85 | 4787.9
| 11525 | 90.257 | 90.148 | 7037.29 | 2171.59 | 4887.9
| 11625 | 90.257 | 90.148 | 7036.84 | 2171.33 | 4987.9
| 11725 | 90.257 | 90.148 | 7036.39 | 2171.07 | 5087.9
| 11825 | 90.257 | 90.148 | 7035.94 | 2170.82 | 5187.9
| 11925 | 90.257 | 90.148 | 7035.5 | 2170.56 | 5287.89
| 12025 | 90.257 | 90.148 | 7035.05 | 2170.3 | 5387.89
| 12125 | 90.257 | 90.148 | 7034.6 | 2170.04 | 5487.89
| 12225 | 90.257 | 90.148 | 7034.15 | 2169.79 | 5587.89
| 12325 | 90.257 | 90.148 | 7033.7 | 2169.53 | 5687.89
| 12425 | 90.257 | 90.148 | 7033.25 | 2169.27 | 5787.89
| 12525 | 90.257 | 90.148 | 7032.8 | 2169.01 | 5887.89
| 12625 | 90.257 | 90.148 | 7032.35 | 2168.75 | 5987.88
| 12725 | 90.257 | 90.148 | 7031.9 | 2168.5 | 6087.88
| 12825 | 90.257 | 90.148 | 7031.46 | 2168.24 | 6187.88
| 12925 | 90.257 | 90.148 | 7031.01 | 2167.98 | 6287.88
| 13025 | 90.257 | 90.148 | 7030.56 | 2167.72 | 6387.88
| 13125 | 90.257 | 90.148 | 7030.11 | 2167.46 | 6487.88
| 13225 | 90.257 | 90.148 | 7029.66 | 2167.21 | 6587.88
| 13325 | 90.257 | 90.148 | 7029.21 | 2166.95 | 6687.88
| 13425 | 90.257 | 90.148 | 7028.76 | 2166.69 | 6787.87
| 13525 | 90.257 | 90.148 | 7028.31 | 2166.43 | 6887.87
| 13625 | 90.257 | 90.148 | 7027.86 | 2166.17 | 6987.87
| 13725 | 90.257 | 90.148 | 7027.42 | 2165.92 | 7087.87
| 13825 | 90.257 | 90.148 | 7026.97 | 2165.66 | 7187.87
| 13925 | 90.257 | 90.148 | 7026.52 | 2165.4 | 7287.87
| 14025 | 90.257 | 90.148 | 7026.07 | 2165.14 | 7387.87
| 14125 | 90.257 | 90.148 | 7025.62 | 2164.89 | 7487.86
| 14225 | 90.257 | 90.148 | 7025.17 | 2164.63 | 7587.86
| 14325 | 90.257 | 90.148 | 7024.72 | 2164.37 | 7687.86
| 14425 | 90.257 | 90.148 | 7024.27 | 2164.11 | 7787.86
| 14525 | 90.257 | 90.148 | 7023.82 | 2163.85 | 7887.86
| 14625 | 90.257 | 90.148 | 7023.38 | 2163.6 | 7987.86
| 14725 | 90.257 | 90.148 | 7022.93 | 2163.34 | 8087.86
| 14825 | 90.257 | 90.148 | 7022.48 | 2163.08 | 8187.86
| 14925 | 90.257 | 90.148 | 7022.03 | 2162.82 | 8287.85
| 15025 | 90.257 | 90.148 | 7021.58 | 2162.56 | 8387.85
| 15125 | 90.257 | 90.148 | 7021.13 | 2162.31 | 8487.85
| 15154.09 | 90.257 | 90.148 | 7021 | 2162.23 | 8516.94

## Lookup (hidden)
North Reference | RetunValue | Grid Type | ReturnValue | Deviation Indicator | ReturnValue
| 2 |  | 0 |  | 4
True |  | SPCS-Colorado Central-NAD27 |  | Directional
Grid |  | SPCS-Colorado Central-NAD83 |  | High Angle
|  | SPCS-Colorado North-NAD27 |  | Horizontal
SPCS-Colorado North-NAD83
SPCS-Colorado South-NAD27
SPCS-Colorado South-NAD83
UTM-Zone 12 NAD27
UTM-Zone 12 NAD83
UTM-Zone 13 NAD27
UTM-Zone 13 NAD83