## Data
Header Information | measured depth (ft) | inclination (°) | azimuth (°) | true vertical depth (ft) | northing +N/-S (ft) | easting +E/-W (ft)
Operator Name | 0 | 0 | 0 | 0 | 0 | 0
Great Western Oil & Gas Company LLC | 100 | 0 | 0 | 100 | 0 | 0
Operator Number | 200 | 0 | 0 | 200 | 0 | 0
10110 | 300 | 0 | 0 | 300 | 0 | 0
Well Name and Number | 400 | 0 | 0 | 400 | 0 | 0
Postle IC 09-302HN | 500 | 0 | 0 | 500 | 0 | 0
API Number (if available) | 600 | 0 | 0 | 600 | 0 | 0
| 700 | 0 | 0 | 700 | 0 | 0
Location: QQ SEC TWP RGE | 800 | 0 | 0 | 800 | 0 | 0
SWNW Sec 11, T3N, R68W | 900 | 0 | 0 | 900 | 0 | 0
Citing Type: Planned or Actual | 1000 | 0 | 0 | 1000 | 0 | 0
Planned | 1100 | 0 | 0 | 1100 | 0 | 0
Deviation Indicator | 1200 | 0 | 0 | 1200 | 0 | 0
Horizontal | 1300 | 0 | 0 | 1300 | 0 | 0
North Reference | 1400 | 0 | 0 | 1400 | 0 | 0
True | 1500 | 0 | 0 | 1500 | 0 | 0
Grid Type | 1600 | 0 | 0 | 1600 | 0 | 0
#VALUE! | 1700 | 0 | 0 | 1700 | 0 | 0
| 1800 | 0 | 0 | 1800 | 0 | 0
| 1900 | 0 | 0 | 1900 | 0 | 0
| 2000 | 0 | 0 | 2000 | 0 | 0
| 2100 | 1.86 | 171.69 | 2099.99 | -1 | 0.15
| 2200 | 4.86 | 171.69 | 2199.81 | -6.79 | 0.99
| 2300 | 7.86 | 171.69 | 2299.18 | -17.75 | 2.59
| 2400 | 10.86 | 171.69 | 2397.84 | -33.85 | 4.94
| 2500 | 13.86 | 171.69 | 2495.51 | -55.02 | 8.04
| 2600 | 16.86 | 171.69 | 2591.92 | -81.23 | 11.86
| 2700 | 19.86 | 171.69 | 2686.82 | -112.4 | 16.41
| 2800 | 22.86 | 171.69 | 2779.94 | -148.43 | 21.68
| 2900 | 25.86 | 171.69 | 2871.03 | -189.24 | 27.64
| 3000 | 28.86 | 171.69 | 2959.83 | -234.71 | 34.28
| 3100 | 30 | 171.69 | 3046.62 | -283.87 | 41.45
| 3200 | 30 | 171.69 | 3133.22 | -333.35 | 48.68
| 3300 | 30 | 171.69 | 3219.82 | -382.83 | 55.91
| 3400 | 30 | 171.69 | 3306.42 | -432.31 | 63.13
| 3500 | 30 | 171.69 | 3393.02 | -481.79 | 70.36
| 3600 | 30 | 171.69 | 3479.62 | -531.27 | 77.58
| 3700 | 30 | 171.69 | 3566.22 | -580.75 | 84.81
| 3800 | 30 | 171.69 | 3652.82 | -630.23 | 92.04
| 3900 | 30 | 171.69 | 3739.42 | -679.71 | 99.26
| 4000 | 30 | 171.69 | 3826.01 | -729.19 | 106.49
| 4100 | 30 | 171.69 | 3912.61 | -778.67 | 113.71
| 4200 | 30 | 171.69 | 3999.21 | -828.15 | 120.94
| 4300 | 30 | 171.69 | 4085.81 | -877.63 | 128.17
| 4400 | 30 | 171.69 | 4172.41 | -927.12 | 135.39
| 4500 | 30 | 171.69 | 4259.01 | -976.6 | 142.62
| 4600 | 30 | 171.69 | 4345.61 | -1026.08 | 149.84
| 4700 | 30 | 171.69 | 4432.21 | -1075.56 | 157.07
| 4800 | 30 | 171.69 | 4518.81 | -1125.04 | 164.3
| 4900 | 30 | 171.69 | 4605.41 | -1174.52 | 171.52
| 5000 | 30 | 171.69 | 4692.01 | -1224 | 178.75
| 5100 | 30 | 171.69 | 4778.61 | -1273.48 | 185.97
| 5200 | 30 | 171.69 | 4865.21 | -1322.96 | 193.2
| 5300 | 30 | 171.69 | 4951.81 | -1372.44 | 200.43
| 5400 | 30 | 171.69 | 5038.4 | -1421.92 | 207.65
| 5500 | 30 | 171.69 | 5125 | -1471.4 | 214.88
| 5600 | 30 | 171.69 | 5211.6 | -1520.89 | 222.1
| 5700 | 30 | 171.69 | 5298.2 | -1570.37 | 229.33
| 5800 | 30 | 171.69 | 5384.8 | -1619.85 | 236.56
| 5900 | 30 | 171.69 | 5471.4 | -1669.33 | 243.78
| 6000 | 30 | 171.69 | 5558 | -1718.81 | 251.01
| 6100 | 30 | 171.69 | 5644.6 | -1768.29 | 258.23
| 6200 | 30 | 171.69 | 5731.2 | -1817.77 | 265.46
| 6300 | 30 | 171.69 | 5817.8 | -1867.25 | 272.68
| 6400 | 30 | 171.69 | 5904.4 | -1916.73 | 279.91
| 6500 | 30 | 171.69 | 5991 | -1966.21 | 287.14
| 6600 | 30 | 171.69 | 6077.6 | -2015.69 | 294.36
| 6700 | 30 | 171.69 | 6164.2 | -2065.17 | 301.59
| 6800 | 30 | 171.69 | 6250.79 | -2114.66 | 308.81
| 6900 | 30 | 171.69 | 6337.39 | -2164.14 | 316.04
| 7000 | 30 | 171.69 | 6423.99 | -2213.62 | 323.27
| 7100 | 30 | 171.69 | 6510.59 | -2263.1 | 330.49
| 7200 | 29.98 | 186.28 | 6597.28 | -2312.69 | 333.1
| 7300 | 32.46 | 205.05 | 6683 | -2361.96 | 318.98
| 7400 | 37.27 | 220.44 | 6765.19 | -2409.44 | 287.9
| 7500 | 43.65 | 232.35 | 6841.35 | -2453.68 | 240.81
| 7600 | 51 | 241.6 | 6909.16 | -2493.35 | 179.14
| 7700 | 58.94 | 249.05 | 6966.57 | -2527.23 | 104.77
| 7800 | 67.23 | 255.32 | 7011.83 | -2554.3 | 19.96
| 7900 | 75.75 | 260.86 | 7043.57 | -2573.73 | -72.72
| 8000 | 84.38 | 265.99 | 7060.82 | -2584.94 | -170.45
| 8064.8 | 90 | 269.22 | 7064 | -2587.64 | -235.08
| 8100 | 90 | 269.22 | 7064 | -2588.12 | -270.28
| 8200 | 90 | 269.22 | 7064 | -2589.48 | -370.27
| 8300 | 90 | 269.22 | 7064 | -2590.84 | -470.26
| 8400 | 90 | 269.22 | 7064 | -2592.2 | -570.25
| 8500 | 90 | 269.22 | 7064 | -2593.56 | -670.24
| 8600 | 90 | 269.22 | 7064 | -2594.93 | -770.23
| 8700 | 90 | 269.22 | 7064 | -2596.29 | -870.22
| 8800 | 90 | 269.22 | 7064 | -2597.65 | -970.21
| 8900 | 90 | 269.22 | 7064 | -2599.01 | -1070.21
| 9000 | 90 | 269.22 | 7064 | -2600.38 | -1170.2
| 9100 | 90 | 269.22 | 7064 | -2601.74 | -1270.19
| 9200 | 90 | 269.22 | 7064 | -2603.1 | -1370.18
| 9300 | 90 | 269.22 | 7064 | -2604.46 | -1470.17
| 9400 | 90 | 269.22 | 7064 | -2605.82 | -1570.16
| 9500 | 90 | 269.22 | 7064 | -2607.19 | -1670.15
| 9600 | 90 | 269.22 | 7064 | -2608.55 | -1770.14
| 9700 | 90 | 269.22 | 7064 | -2609.91 | -1870.13
| 9800 | 90 | 269.22 | 7064 | -2611.27 | -1970.12
| 9900 | 90 | 269.22 | 7064 | -2612.64 | -2070.11
| 10000 | 90 | 269.22 | 7064 | -2614 | -2170.1
| 10100 | 90 | 269.22 | 7064 | -2615.36 | -2270.09
| 10200 | 90 | 269.22 | 7064 | -2616.72 | -2370.08
| 10300 | 90 | 269.22 | 7064 | -2618.08 | -2470.08
| 10400 | 90 | 269.22 | 7064 | -2619.45 | -2570.07
| 10500 | 90 | 269.22 | 7064 | -2620.81 | -2670.06
| 10600 | 90 | 269.22 | 7064 | -2622.17 | -2770.05
| 10700 | 90 | 269.22 | 7064 | -2623.53 | -2870.04
| 10800 | 90 | 269.22 | 7064 | -2624.89 | -2970.03
| 10900 | 90 | 269.22 | 7064 | -2626.26 | -3070.02
| 11000 | 90 | 269.22 | 7064 | -2627.62 | -3170.01
| 11100 | 90 | 269.22 | 7064 | -2628.98 | -3270
| 11200 | 90 | 269.22 | 7064 | -2630.34 | -3369.99
| 11300 | 90 | 269.22 | 7064 | -2631.71 | -3469.98
| 11400 | 90 | 269.22 | 7064 | -2633.07 | -3569.97
| 11500 | 90 | 269.22 | 7064 | -2634.43 | -3669.96
| 11600 | 90 | 269.22 | 7064 | -2635.79 | -3769.95
| 11700 | 90 | 269.22 | 7064 | -2637.15 | -3869.95
| 11800 | 90 | 269.22 | 7064 | -2638.52 | -3969.94
| 11900 | 90 | 269.22 | 7064 | -2639.88 | -4069.93
| 12000 | 90 | 269.22 | 7064 | -2641.24 | -4169.92
| 12100 | 90 | 269.22 | 7064 | -2642.6 | -4269.91
| 12200 | 90 | 269.22 | 7064 | -2643.97 | -4369.9
| 12300 | 90 | 269.22 | 7064 | -2645.33 | -4469.89
| 12400 | 90 | 269.22 | 7064 | -2646.69 | -4569.88
| 12500 | 90 | 269.22 | 7064 | -2648.05 | -4669.87
| 12600 | 90 | 269.22 | 7064 | -2649.41 | -4769.86
| 12700 | 90 | 269.22 | 7064 | -2650.78 | -4869.85
| 12800 | 90 | 269.22 | 7064 | -2652.14 | -4969.84
| 12900 | 90 | 269.22 | 7064 | -2653.5 | -5069.83
| 13000 | 90 | 269.22 | 7064 | -2654.86 | -5169.82
| 13100 | 90 | 269.22 | 7064 | -2656.23 | -5269.82
| 13200 | 90 | 269.22 | 7064 | -2657.59 | -5369.81
| 13300 | 90 | 269.22 | 7064 | -2658.95 | -5469.8
| 13400 | 90 | 269.22 | 7064 | -2660.31 | -5569.79
| 13500 | 90 | 269.22 | 7064 | -2661.67 | -5669.78
| 13600 | 90 | 269.22 | 7064 | -2663.04 | -5769.77
| 13700 | 90 | 269.22 | 7064 | -2664.4 | -5869.76
| 13800 | 90 | 269.22 | 7064 | -2665.76 | -5969.75
| 13900 | 90 | 269.22 | 7064 | -2667.12 | -6069.74
| 14000 | 90 | 269.22 | 7064 | -2668.49 | -6169.73
| 14100 | 90 | 269.22 | 7064 | -2669.85 | -6269.72
| 14200 | 90 | 269.22 | 7064 | -2671.21 | -6369.71
| 14300 | 90 | 269.22 | 7064 | -2672.57 | -6469.7
| 14400 | 90 | 269.22 | 7064 | -2673.93 | -6569.69
| 14500 | 90 | 269.22 | 7064 | -2675.3 | -6669.69
| 14600 | 90 | 269.22 | 7064 | -2676.66 | -6769.68
| 14700 | 90 | 269.22 | 7064 | -2678.02 | -6869.67
| 14800 | 90 | 269.22 | 7064 | -2679.38 | -6969.66
| 14900 | 90 | 269.22 | 7064 | -2680.75 | -7069.65
| 15000 | 90 | 269.22 | 7064 | -2682.11 | -7169.64
| 15100 | 90 | 269.22 | 7064 | -2683.47 | -7269.63
| 15200 | 90 | 269.22 | 7064 | -2684.83 | -7369.62
| 15300 | 90 | 269.22 | 7064 | -2686.19 | -7469.61
| 15400 | 90 | 269.22 | 7064 | -2687.56 | -7569.6
| 15500 | 90 | 269.22 | 7064 | -2688.92 | -7669.59
| 15600 | 90 | 269.22 | 7064 | -2690.28 | -7769.58
| 15700 | 90 | 269.22 | 7064 | -2691.64 | -7869.57
| 15800 | 90 | 269.22 | 7064 | -2693.01 | -7969.56
| 15900 | 90 | 269.22 | 7064 | -2694.37 | -8069.56
| 16000 | 90 | 269.22 | 7064 | -2695.73 | -8169.55
| 16100 | 90 | 269.22 | 7064 | -2697.09 | -8269.54
| 16200 | 90 | 269.22 | 7064 | -2698.45 | -8369.53
| 16300 | 90 | 269.22 | 7064 | -2699.82 | -8469.52
| 16400 | 90 | 269.22 | 7064 | -2701.18 | -8569.51
| 16500 | 90 | 269.22 | 7064 | -2702.54 | -8669.5
| 16600 | 90 | 269.22 | 7064 | -2703.9 | -8769.49
| 16700 | 90 | 269.22 | 7064 | -2705.26 | -8869.48
| 16800 | 90 | 269.22 | 7064 | -2706.63 | -8969.47
| 16900 | 90 | 269.22 | 7064 | -2707.99 | -9069.46
| 17000 | 90 | 269.22 | 7064 | -2709.35 | -9169.45
| 17100 | 90 | 269.22 | 7064 | -2710.71 | -9269.44
| 17200 | 90 | 269.22 | 7064 | -2712.08 | -9369.44
| 17300 | 90 | 269.22 | 7064 | -2713.44 | -9469.43
| 17400 | 90 | 269.22 | 7064 | -2714.8 | -9569.42
| 17500 | 90 | 269.22 | 7064 | -2716.16 | -9669.41
| 17600 | 90 | 269.22 | 7064 | -2717.52 | -9769.4
| 17700 | 90 | 269.22 | 7064 | -2718.89 | -9869.39
| 17800 | 90 | 269.22 | 7064 | -2720.25 | -9969.38
| 17900 | 90 | 269.22 | 7064 | -2721.61 | -10069.37
| 18000 | 90 | 269.22 | 7064 | -2722.97 | -10169.36
| 18100 | 90 | 269.22 | 7064 | -2724.34 | -10269.35
| 18200 | 90 | 269.22 | 7064 | -2725.7 | -10369.34
| 18300 | 90 | 269.22 | 7064 | -2727.06 | -10469.33
| 18400 | 90 | 269.22 | 7064 | -2728.42 | -10569.32
| 18461.07 | 90 | 269.22 | 7064 | -2729.25 | -10630.39
| 18500 | 90 | 269.61 | 7064 | -2729.53 | -10669.32
| 18561.02 | 90 | 269.61 | 7064 | -2729.94 | -10730.34

## Lookup (hidden)
North Reference | RetunValue | Grid Type | ReturnValue | Deviation Indicator | ReturnValue
| 2 |  | 0 |  | 4
True |  | SPCS-Colorado Central-NAD27 |  | Directional
Grid |  | SPCS-Colorado Central-NAD83 |  | High Angle
|  | SPCS-Colorado North-NAD27 |  | Horizontal
SPCS-Colorado North-NAD83
SPCS-Colorado South-NAD27
SPCS-Colorado South-NAD83
UTM-Zone 12 NAD27
UTM-Zone 12 NAD83
UTM-Zone 13 NAD27
UTM-Zone 13 NAD83