## Data
Header Information | measured depth (ft) | inclination (°) | azimuth (°) | true vertical depth (ft) | northing +N/-S (ft) | easting +E/-W (ft)
Operator Name | 0 | 0 | 0 | 0 | 0 | 0
Great Western Oil & Gas Company LLC | 100 | 0 | 0 | 100 | 0 | 0
Operator Number | 200 | 0 | 0 | 200 | 0 | 0
10110 | 300 | 0 | 0 | 300 | 0 | 0
Well Name and Number | 400 | 0 | 0 | 400 | 0 | 0
Postle IC 09-342HN | 500 | 0 | 0 | 500 | 0 | 0
API Number (if available) | 600 | 0 | 0 | 600 | 0 | 0
| 700 | 0 | 0 | 700 | 0 | 0
Location: QQ SEC TWP RGE | 800 | 0 | 0 | 800 | 0 | 0
SWNW Sec 11, T3N, R68W | 900 | 0 | 0 | 900 | 0 | 0
Citing Type: Planned or Actual | 1000 | 0 | 0 | 1000 | 0 | 0
Planned | 1100 | 0 | 0 | 1100 | 0 | 0
Deviation Indicator | 1200 | 0 | 0 | 1200 | 0 | 0
Horizontal | 1300 | 0 | 0 | 1300 | 0 | 0
North Reference | 1400 | 0 | 0 | 1400 | 0 | 0
True | 1500 | 0 | 0 | 1500 | 0 | 0
Grid Type | 1600 | 0 | 0 | 1600 | 0 | 0
#VALUE! | 1700 | 0 | 0 | 1700 | 0 | 0
| 1800 | 2.94 | 172.2 | 1799.96 | -2.49 | 0.34
| 1900 | 5.94 | 172.2 | 1899.65 | -10.16 | 1.39
| 2000 | 8.94 | 172.2 | 1998.79 | -22.99 | 3.15
| 2100 | 11.94 | 172.2 | 2097.13 | -40.94 | 5.61
| 2200 | 14.94 | 172.2 | 2194.38 | -63.96 | 8.77
| 2300 | 17.94 | 172.2 | 2290.28 | -92 | 12.61
| 2400 | 20.94 | 172.2 | 2384.56 | -124.97 | 17.13
| 2500 | 23.94 | 172.2 | 2476.98 | -162.78 | 22.31
| 2600 | 26.94 | 172.2 | 2567.28 | -205.34 | 28.14
| 2700 | 29.94 | 172.2 | 2655.2 | -252.51 | 34.61
| 2800 | 30 | 172.2 | 2741.8 | -302.05 | 41.4
| 2900 | 30 | 172.2 | 2828.41 | -351.58 | 48.19
| 3000 | 30 | 172.2 | 2915.01 | -401.11 | 54.98
| 3100 | 30 | 172.2 | 3001.62 | -450.64 | 61.76
| 3200 | 30 | 172.2 | 3088.22 | -500.18 | 68.55
| 3300 | 30 | 172.2 | 3174.83 | -549.71 | 75.34
| 3400 | 30 | 172.2 | 3261.43 | -599.24 | 82.13
| 3500 | 30 | 172.2 | 3348.04 | -648.78 | 88.92
| 3600 | 30 | 172.2 | 3434.64 | -698.31 | 95.71
| 3700 | 30 | 172.2 | 3521.25 | -747.84 | 102.5
| 3800 | 30 | 172.2 | 3607.85 | -797.38 | 109.29
| 3900 | 30 | 172.2 | 3694.45 | -846.91 | 116.08
| 4000 | 30 | 172.2 | 3781.06 | -896.44 | 122.86
| 4100 | 30 | 172.2 | 3867.66 | -945.97 | 129.65
| 4200 | 30 | 172.2 | 3954.27 | -995.51 | 136.44
| 4300 | 30 | 172.2 | 4040.87 | -1045.04 | 143.23
| 4400 | 30 | 172.2 | 4127.48 | -1094.57 | 150.02
| 4500 | 30 | 172.2 | 4214.08 | -1144.11 | 156.81
| 4600 | 30 | 172.2 | 4300.69 | -1193.64 | 163.6
| 4700 | 30 | 172.2 | 4387.29 | -1243.17 | 170.39
| 4800 | 30 | 172.2 | 4473.9 | -1292.71 | 177.18
| 4900 | 30 | 172.2 | 4560.5 | -1342.24 | 183.96
| 5000 | 30 | 172.2 | 4647.11 | -1391.77 | 190.75
| 5100 | 30 | 172.2 | 4733.71 | -1441.31 | 197.54
| 5200 | 30 | 172.2 | 4820.32 | -1490.84 | 204.33
| 5300 | 30 | 172.2 | 4906.92 | -1540.37 | 211.12
| 5400 | 30 | 172.2 | 4993.53 | -1589.9 | 217.91
| 5500 | 30 | 172.2 | 5080.13 | -1639.44 | 224.7
| 5600 | 30 | 172.2 | 5166.74 | -1688.97 | 231.49
| 5700 | 30 | 172.2 | 5253.34 | -1738.5 | 238.28
| 5800 | 30 | 172.2 | 5339.95 | -1788.04 | 245.06
| 5900 | 30 | 172.2 | 5426.55 | -1837.57 | 251.85
| 6000 | 30 | 172.2 | 5513.16 | -1887.1 | 258.64
| 6100 | 30 | 172.2 | 5599.76 | -1936.64 | 265.43
| 6200 | 30 | 172.2 | 5686.36 | -1986.17 | 272.22
| 6300 | 30 | 172.2 | 5772.97 | -2035.7 | 279.01
| 6400 | 30 | 172.2 | 5859.57 | -2085.24 | 285.8
| 6500 | 30 | 172.2 | 5946.18 | -2134.77 | 292.59
| 6600 | 30 | 172.2 | 6032.78 | -2184.3 | 299.38
| 6700 | 30 | 172.2 | 6119.39 | -2233.83 | 306.16
| 6800 | 30 | 172.2 | 6205.99 | -2283.37 | 312.95
| 6900 | 30 | 172.2 | 6292.6 | -2332.9 | 319.74
| 7000 | 30 | 172.2 | 6379.2 | -2382.43 | 326.53
| 7100 | 30 | 172.2 | 6465.81 | -2431.97 | 333.32
| 7200 | 30 | 172.2 | 6552.41 | -2481.5 | 340.11
| 7300 | 30 | 172.2 | 6639.02 | -2531.03 | 346.9
| 7400 | 29.98 | 185.87 | 6725.7 | -2580.67 | 349.63
| 7500 | 32.4 | 204.68 | 6811.44 | -2629.99 | 335.84
| 7600 | 37.18 | 220.15 | 6893.7 | -2677.55 | 305.1
| 7700 | 43.53 | 232.12 | 6969.98 | -2721.91 | 258.32
| 7800 | 50.86 | 241.42 | 7037.97 | -2761.71 | 196.93
| 7900 | 58.79 | 248.89 | 7095.58 | -2795.75 | 122.79
| 8000 | 67.08 | 255.19 | 7141.09 | -2822.99 | 38.16
| 8100 | 75.58 | 260.74 | 7173.09 | -2842.61 | -54.39
| 8200 | 84.21 | 265.88 | 7190.63 | -2854.01 | -152.04
| 8266.75 | 90 | 269.21 | 7194 | -2856.86 | -218.61
| 8300 | 90 | 269.21 | 7194 | -2857.31 | -251.86
| 8400 | 90 | 269.21 | 7194 | -2858.69 | -351.85
| 8500 | 90 | 269.21 | 7194 | -2860.07 | -451.84
| 8600 | 90 | 269.21 | 7194 | -2861.45 | -551.83
| 8700 | 90 | 269.21 | 7194 | -2862.83 | -651.82
| 8800 | 90 | 269.21 | 7194 | -2864.21 | -751.81
| 8900 | 90 | 269.21 | 7194 | -2865.59 | -851.8
| 9000 | 90 | 269.21 | 7194 | -2866.97 | -951.79
| 9100 | 90 | 269.21 | 7194 | -2868.35 | -1051.78
| 9200 | 90 | 269.21 | 7194 | -2869.73 | -1151.77
| 9300 | 90 | 269.21 | 7194 | -2871.11 | -1251.76
| 9400 | 90 | 269.21 | 7194 | -2872.49 | -1351.75
| 9500 | 90 | 269.21 | 7194 | -2873.87 | -1451.74
| 9600 | 90 | 269.21 | 7194 | -2875.25 | -1551.73
| 9700 | 90 | 269.21 | 7194 | -2876.63 | -1651.72
| 9800 | 90 | 269.21 | 7194 | -2878.01 | -1751.72
| 9900 | 90 | 269.21 | 7194 | -2879.39 | -1851.71
| 10000 | 90 | 269.21 | 7194 | -2880.77 | -1951.7
| 10100 | 90 | 269.21 | 7194 | -2882.15 | -2051.69
| 10200 | 90 | 269.21 | 7194 | -2883.53 | -2151.68
| 10300 | 90 | 269.21 | 7194 | -2884.91 | -2251.67
| 10400 | 90 | 269.21 | 7194 | -2886.29 | -2351.66
| 10500 | 90 | 269.21 | 7194 | -2887.67 | -2451.65
| 10600 | 90 | 269.21 | 7194 | -2889.05 | -2551.64
| 10700 | 90 | 269.21 | 7194 | -2890.43 | -2651.63
| 10800 | 90 | 269.21 | 7194 | -2891.81 | -2751.62
| 10900 | 90 | 269.21 | 7194 | -2893.18 | -2851.61
| 11000 | 90 | 269.21 | 7194 | -2894.56 | -2951.6
| 11100 | 90 | 269.21 | 7194 | -2895.94 | -3051.59
| 11200 | 90 | 269.21 | 7194 | -2897.32 | -3151.58
| 11300 | 90 | 269.21 | 7194 | -2898.7 | -3251.57
| 11400 | 90 | 269.21 | 7194 | -2900.08 | -3351.56
| 11500 | 90 | 269.21 | 7194 | -2901.46 | -3451.55
| 11600 | 90 | 269.21 | 7194 | -2902.84 | -3551.54
| 11700 | 90 | 269.21 | 7194 | -2904.22 | -3651.53
| 11800 | 90 | 269.21 | 7194 | -2905.6 | -3751.52
| 11900 | 90 | 269.21 | 7194 | -2906.98 | -3851.52
| 12000 | 90 | 269.21 | 7194 | -2908.36 | -3951.51
| 12100 | 90 | 269.21 | 7194 | -2909.74 | -4051.5
| 12200 | 90 | 269.21 | 7194 | -2911.12 | -4151.49
| 12300 | 90 | 269.21 | 7194 | -2912.5 | -4251.48
| 12400 | 90 | 269.21 | 7194 | -2913.88 | -4351.47
| 12500 | 90 | 269.21 | 7194 | -2915.26 | -4451.46
| 12600 | 90 | 269.21 | 7194 | -2916.64 | -4551.45
| 12700 | 90 | 269.21 | 7194 | -2918.02 | -4651.44
| 12800 | 90 | 269.21 | 7194 | -2919.4 | -4751.43
| 12900 | 90 | 269.21 | 7194 | -2920.78 | -4851.42
| 13000 | 90 | 269.21 | 7194 | -2922.16 | -4951.41
| 13100 | 90 | 269.21 | 7194 | -2923.54 | -5051.4
| 13200 | 90 | 269.21 | 7194 | -2924.92 | -5151.39
| 13300 | 90 | 269.21 | 7194 | -2926.3 | -5251.38
| 13400 | 90 | 269.21 | 7194 | -2927.68 | -5351.37
| 13500 | 90 | 269.21 | 7194 | -2929.06 | -5451.36
| 13600 | 90 | 269.21 | 7194 | -2930.44 | -5551.35
| 13700 | 90 | 269.21 | 7194 | -2931.82 | -5651.34
| 13800 | 90 | 269.21 | 7194 | -2933.19 | -5751.33
| 13900 | 90 | 269.21 | 7194 | -2934.57 | -5851.32
| 14000 | 90 | 269.21 | 7194 | -2935.95 | -5951.32
| 14100 | 90 | 269.21 | 7194 | -2937.33 | -6051.31
| 14200 | 90 | 269.21 | 7194 | -2938.71 | -6151.3
| 14300 | 90 | 269.21 | 7194 | -2940.09 | -6251.29
| 14400 | 90 | 269.21 | 7194 | -2941.47 | -6351.28
| 14500 | 90 | 269.21 | 7194 | -2942.85 | -6451.27
| 14600 | 90 | 269.21 | 7194 | -2944.23 | -6551.26
| 14700 | 90 | 269.21 | 7194 | -2945.61 | -6651.25
| 14800 | 90 | 269.21 | 7194 | -2946.99 | -6751.24
| 14900 | 90 | 269.21 | 7194 | -2948.37 | -6851.23
| 15000 | 90 | 269.21 | 7194 | -2949.75 | -6951.22
| 15100 | 90 | 269.21 | 7194 | -2951.13 | -7051.21
| 15200 | 90 | 269.21 | 7194 | -2952.51 | -7151.2
| 15300 | 90 | 269.21 | 7194 | -2953.89 | -7251.19
| 15400 | 90 | 269.21 | 7194 | -2955.27 | -7351.18
| 15500 | 90 | 269.21 | 7194 | -2956.65 | -7451.17
| 15600 | 90 | 269.21 | 7194 | -2958.03 | -7551.16
| 15700 | 90 | 269.21 | 7194 | -2959.41 | -7651.15
| 15800 | 90 | 269.21 | 7194 | -2960.79 | -7751.14
| 15900 | 90 | 269.21 | 7194 | -2962.17 | -7851.13
| 16000 | 90 | 269.21 | 7194 | -2963.55 | -7951.13
| 16100 | 90 | 269.21 | 7194 | -2964.93 | -8051.12
| 16200 | 90 | 269.21 | 7194 | -2966.31 | -8151.11
| 16300 | 90 | 269.21 | 7194 | -2967.69 | -8251.1
| 16400 | 90 | 269.21 | 7194 | -2969.07 | -8351.09
| 16500 | 90 | 269.21 | 7194 | -2970.45 | -8451.08
| 16600 | 90 | 269.21 | 7194 | -2971.83 | -8551.07
| 16700 | 90 | 269.21 | 7194 | -2973.2 | -8651.06
| 16800 | 90 | 269.21 | 7194 | -2974.58 | -8751.05
| 16900 | 90 | 269.21 | 7194 | -2975.96 | -8851.04
| 17000 | 90 | 269.21 | 7194 | -2977.34 | -8951.03
| 17100 | 90 | 269.21 | 7194 | -2978.72 | -9051.02
| 17200 | 90 | 269.21 | 7194 | -2980.1 | -9151.01
| 17300 | 90 | 269.21 | 7194 | -2981.48 | -9251
| 17400 | 90 | 269.21 | 7194 | -2982.86 | -9350.99
| 17500 | 90 | 269.21 | 7194 | -2984.24 | -9450.98
| 17600 | 90 | 269.21 | 7194 | -2985.62 | -9550.97
| 17700 | 90 | 269.21 | 7194 | -2987 | -9650.96
| 17800 | 90 | 269.21 | 7194 | -2988.38 | -9750.95
| 17900 | 90 | 269.21 | 7194 | -2989.76 | -9850.94
| 18000 | 90 | 269.21 | 7194 | -2991.14 | -9950.93
| 18100 | 90 | 269.21 | 7194 | -2992.52 | -10050.93
| 18200 | 90 | 269.21 | 7194 | -2993.9 | -10150.92
| 18300 | 90 | 269.21 | 7194 | -2995.28 | -10250.91
| 18400 | 90 | 269.21 | 7194 | -2996.66 | -10350.9
| 18500 | 90 | 269.21 | 7194 | -2998.04 | -10450.89
| 18600 | 90 | 269.21 | 7194 | -2999.42 | -10550.88
| 18664 | 90 | 269.21 | 7194 | -3000.3 | -10614.87
| 18700 | 90 | 269.4 | 7194 | -3000.68 | -10650.87
| 18764.24 | 90 | 269.4 | 7194 | -3001.35 | -10715.1

## Lookup (hidden)
North Reference | RetunValue | Grid Type | ReturnValue | Deviation Indicator | ReturnValue
| 2 |  | 0 |  | 4
True |  | SPCS-Colorado Central-NAD27 |  | Directional
Grid |  | SPCS-Colorado Central-NAD83 |  | High Angle
|  | SPCS-Colorado North-NAD27 |  | Horizontal
SPCS-Colorado North-NAD83
SPCS-Colorado South-NAD27
SPCS-Colorado South-NAD83
UTM-Zone 12 NAD27
UTM-Zone 12 NAD83
UTM-Zone 13 NAD27
UTM-Zone 13 NAD83