## Data
Header Information | measured depth (ft) | inclination (°) | azimuth (°) | true vertical depth (ft) | northing +N/-S (ft) | easting +E/-W (ft)
Operator Name | 0 | 0 | 0 | 0 | 0 | 0
Great Western Oil & Gas Company LLC | 100 | 0 | 0 | 100 | 0 | 0
Operator Number | 200 | 0 | 0 | 200 | 0 | 0
10110 | 300 | 0 | 0 | 300 | 0 | 0
Well Name and Number | 400 | 0 | 0 | 400 | 0 | 0
Postle IC 09-342HNX | 500 | 0 | 0 | 500 | 0 | 0
API Number (if available) | 600 | 0 | 0 | 600 | 0 | 0
| 700 | 0 | 0 | 700 | 0 | 0
Location: QQ SEC TWP RGE | 800 | 0 | 0 | 800 | 0 | 0
SWNW Sec 11, T3N, R68W | 900 | 0 | 0 | 900 | 0 | 0
Citing Type: Planned or Actual | 1000 | 0 | 0 | 1000 | 0 | 0
Planned | 1100 | 0 | 0 | 1100 | 0 | 0
Deviation Indicator | 1200 | 0 | 0 | 1200 | 0 | 0
Horizontal | 1300 | 0 | 0 | 1300 | 0 | 0
North Reference | 1400 | 1.95 | 172.16 | 1399.99 | -1.1 | 0.15
True | 1500 | 4.95 | 172.16 | 1499.79 | -7.06 | 0.97
Grid Type | 1500.21 | 4.96 | 172.16 | 1500 | -7.07 | 0.97
#VALUE! | 1600 | 7.95 | 172.16 | 1599.15 | -18.18 | 2.5
| 1700 | 10.95 | 172.16 | 1697.78 | -34.45 | 4.74
| 1800 | 13.95 | 172.16 | 1795.42 | -55.8 | 7.68
| 1900 | 16.95 | 172.16 | 1891.79 | -82.19 | 11.32
| 2000 | 19.95 | 172.16 | 1986.64 | -113.54 | 15.63
| 2100 | 22.95 | 172.16 | 2079.71 | -149.76 | 20.62
| 2200 | 25.95 | 172.16 | 2170.73 | -190.76 | 26.26
| 2300 | 28.95 | 172.16 | 2259.46 | -236.42 | 32.55
| 2400 | 30 | 172.16 | 2346.22 | -285.68 | 39.33
| 2500 | 30 | 172.16 | 2432.82 | -335.21 | 46.15
| 2600 | 30 | 172.16 | 2519.42 | -384.75 | 52.97
| 2700 | 30 | 172.16 | 2606.03 | -434.28 | 59.79
| 2800 | 30 | 172.16 | 2692.63 | -483.82 | 66.61
| 2900 | 30 | 172.16 | 2779.23 | -533.35 | 73.43
| 3000 | 30 | 172.16 | 2865.83 | -582.89 | 80.25
| 3100 | 30 | 172.16 | 2952.43 | -632.42 | 87.07
| 3200 | 30 | 172.16 | 3039.03 | -681.95 | 93.89
| 3300 | 30 | 172.16 | 3125.63 | -731.49 | 100.71
| 3400 | 30 | 172.16 | 3212.24 | -781.02 | 107.53
| 3500 | 30 | 172.16 | 3298.84 | -830.56 | 114.35
| 3600 | 30 | 172.16 | 3385.44 | -880.09 | 121.17
| 3700 | 30 | 172.16 | 3472.04 | -929.63 | 127.99
| 3800 | 30 | 172.16 | 3558.64 | -979.16 | 134.81
| 3900 | 30 | 172.16 | 3645.24 | -1028.7 | 141.63
| 4000 | 30 | 172.16 | 3731.85 | -1078.23 | 148.45
| 4100 | 30 | 172.16 | 3818.45 | -1127.76 | 155.27
| 4200 | 30 | 172.16 | 3905.05 | -1177.3 | 162.09
| 4300 | 30 | 172.16 | 3991.65 | -1226.83 | 168.91
| 4400 | 30 | 172.16 | 4078.25 | -1276.37 | 175.73
| 4500 | 30 | 172.16 | 4164.85 | -1325.9 | 182.55
| 4600 | 30 | 172.16 | 4251.45 | -1375.44 | 189.37
| 4700 | 30 | 172.16 | 4338.06 | -1424.97 | 196.19
| 4800 | 30 | 172.16 | 4424.66 | -1474.51 | 203.01
| 4900 | 30 | 172.16 | 4511.26 | -1524.04 | 209.83
| 5000 | 30 | 172.16 | 4597.86 | -1573.57 | 216.65
| 5100 | 30 | 172.16 | 4684.46 | -1623.11 | 223.47
| 5200 | 30 | 172.16 | 4771.06 | -1672.64 | 230.29
| 5300 | 30 | 172.16 | 4857.67 | -1722.18 | 237.11
| 5400 | 30 | 172.16 | 4944.27 | -1771.71 | 243.93
| 5500 | 30 | 172.16 | 5030.87 | -1821.25 | 250.75
| 5600 | 30 | 172.16 | 5117.47 | -1870.78 | 257.57
| 5700 | 30 | 172.16 | 5204.07 | -1920.31 | 264.39
| 5800 | 30 | 172.16 | 5290.67 | -1969.85 | 271.21
| 5900 | 30 | 172.16 | 5377.27 | -2019.38 | 278.03
| 6000 | 30 | 172.16 | 5463.88 | -2068.92 | 284.85
| 6100 | 30 | 172.16 | 5550.48 | -2118.45 | 291.67
| 6200 | 30 | 172.16 | 5637.08 | -2167.99 | 298.49
| 6300 | 30 | 172.16 | 5723.68 | -2217.52 | 305.31
| 6400 | 30 | 172.16 | 5810.28 | -2267.06 | 312.13
| 6500 | 30 | 172.16 | 5896.88 | -2316.59 | 318.95
| 6600 | 30 | 172.16 | 5983.49 | -2366.12 | 325.77
| 6700 | 30 | 172.16 | 6070.09 | -2415.66 | 332.59
| 6800 | 30 | 172.16 | 6156.69 | -2465.19 | 339.41
| 6900 | 30 | 172.16 | 6243.29 | -2514.73 | 346.23
| 7000 | 30 | 172.16 | 6329.89 | -2564.26 | 353.05
| 7100 | 30 | 172.16 | 6416.49 | -2613.8 | 359.87
| 7200 | 29.81 | 178.81 | 6503.13 | -2663.36 | 365.73
| 7300 | 31.24 | 198.37 | 6589.48 | -2712.95 | 358.05
| 7400 | 35.28 | 215.12 | 6673.26 | -2761.31 | 333.2
| 7500 | 41.16 | 228.25 | 6751.93 | -2806.95 | 291.93
| 7600 | 48.19 | 238.39 | 6823.08 | -2848.5 | 235.5
| 7700 | 55.94 | 246.43 | 6884.57 | -2884.69 | 165.61
| 7800 | 64.12 | 253.08 | 6934.52 | -2914.43 | 84.4
| 7900 | 72.57 | 258.85 | 6971.42 | -2936.81 | -5.67
| 8000 | 81.16 | 264.1 | 6994.14 | -2951.15 | -101.86
| 8100 | 89.83 | 269.12 | 7002 | -2957.01 | -201.25
| 8102.01 | 90 | 269.22 | 7002 | -2957.04 | -203.26
| 8200 | 90 | 269.22 | 7002 | -2958.38 | -301.24
| 8300 | 90 | 269.22 | 7002 | -2959.75 | -401.23
| 8400 | 90 | 269.22 | 7002 | -2961.12 | -501.22
| 8500 | 90 | 269.22 | 7002 | -2962.49 | -601.21
| 8600 | 90 | 269.22 | 7002 | -2963.86 | -701.2
| 8700 | 90 | 269.22 | 7002 | -2965.23 | -801.19
| 8800 | 90 | 269.22 | 7002 | -2966.6 | -901.18
| 8900 | 90 | 269.22 | 7002 | -2967.97 | -1001.18
| 9000 | 90 | 269.22 | 7002 | -2969.33 | -1101.17
| 9100 | 90 | 269.22 | 7002 | -2970.7 | -1201.16
| 9200 | 90 | 269.22 | 7002 | -2972.07 | -1301.15
| 9300 | 90 | 269.22 | 7002 | -2973.44 | -1401.14
| 9400 | 90 | 269.22 | 7002 | -2974.81 | -1501.13
| 9500 | 90 | 269.22 | 7002 | -2976.18 | -1601.12
| 9600 | 90 | 269.22 | 7002 | -2977.55 | -1701.11
| 9700 | 90 | 269.22 | 7002 | -2978.92 | -1801.1
| 9800 | 90 | 269.22 | 7002 | -2980.29 | -1901.09
| 9900 | 90 | 269.22 | 7002 | -2981.66 | -2001.08
| 10000 | 90 | 269.22 | 7002 | -2983.03 | -2101.07
| 10100 | 90 | 269.22 | 7002 | -2984.4 | -2201.06
| 10200 | 90 | 269.22 | 7002 | -2985.77 | -2301.05
| 10300 | 90 | 269.22 | 7002 | -2987.13 | -2401.04
| 10400 | 90 | 269.22 | 7002 | -2988.5 | -2501.03
| 10500 | 90 | 269.22 | 7002 | -2989.87 | -2601.03
| 10600 | 90 | 269.22 | 7002 | -2991.24 | -2701.02
| 10700 | 90 | 269.22 | 7002 | -2992.61 | -2801.01
| 10800 | 90 | 269.22 | 7002 | -2993.98 | -2901
| 10900 | 90 | 269.22 | 7002 | -2995.35 | -3000.99
| 11000 | 90 | 269.22 | 7002 | -2996.72 | -3100.98
| 11100 | 90 | 269.22 | 7002 | -2998.09 | -3200.97
| 11200 | 90 | 269.22 | 7002 | -2999.46 | -3300.96
| 11300 | 90 | 269.22 | 7002 | -3000.83 | -3400.95
| 11400 | 90 | 269.22 | 7002 | -3002.2 | -3500.94
| 11500 | 90 | 269.22 | 7002 | -3003.57 | -3600.93
| 11600 | 90 | 269.22 | 7002 | -3004.94 | -3700.92
| 11700 | 90 | 269.22 | 7002 | -3006.3 | -3800.91
| 11800 | 90 | 269.22 | 7002 | -3007.67 | -3900.9
| 11900 | 90 | 269.22 | 7002 | -3009.04 | -4000.89
| 12000 | 90 | 269.22 | 7002 | -3010.41 | -4100.88
| 12100 | 90 | 269.22 | 7002 | -3011.78 | -4200.88
| 12200 | 90 | 269.22 | 7002 | -3013.15 | -4300.87
| 12300 | 90 | 269.22 | 7002 | -3014.52 | -4400.86
| 12400 | 90 | 269.22 | 7002 | -3015.89 | -4500.85
| 12500 | 90 | 269.22 | 7002 | -3017.26 | -4600.84
| 12600 | 90 | 269.22 | 7002 | -3018.63 | -4700.83
| 12700 | 90 | 269.22 | 7002 | -3020 | -4800.82
| 12800 | 90 | 269.22 | 7002 | -3021.37 | -4900.81
| 12900 | 90 | 269.22 | 7002 | -3022.74 | -5000.8
| 13000 | 90 | 269.22 | 7002 | -3024.11 | -5100.79
| 13100 | 90 | 269.22 | 7002 | -3025.47 | -5200.78
| 13200 | 90 | 269.22 | 7002 | -3026.84 | -5300.77
| 13300 | 90 | 269.22 | 7002 | -3028.21 | -5400.76
| 13400 | 90 | 269.22 | 7002 | -3029.58 | -5500.75
| 13500 | 90 | 269.22 | 7002 | -3030.95 | -5600.74
| 13600 | 90 | 269.22 | 7002 | -3032.32 | -5700.73
| 13700 | 90 | 269.22 | 7002 | -3033.69 | -5800.73
| 13800 | 90 | 269.22 | 7002 | -3035.06 | -5900.72
| 13900 | 90 | 269.22 | 7002 | -3036.43 | -6000.71
| 14000 | 90 | 269.22 | 7002 | -3037.8 | -6100.7
| 14100 | 90 | 269.22 | 7002 | -3039.17 | -6200.69
| 14200 | 90 | 269.22 | 7002 | -3040.54 | -6300.68
| 14300 | 90 | 269.22 | 7002 | -3041.91 | -6400.67
| 14400 | 90 | 269.22 | 7002 | -3043.28 | -6500.66
| 14500 | 90 | 269.22 | 7002 | -3044.64 | -6600.65
| 14600 | 90 | 269.22 | 7002 | -3046.01 | -6700.64
| 14700 | 90 | 269.22 | 7002 | -3047.38 | -6800.63
| 14800 | 90 | 269.22 | 7002 | -3048.75 | -6900.62
| 14900 | 90 | 269.22 | 7002 | -3050.12 | -7000.61
| 15000 | 90 | 269.22 | 7002 | -3051.49 | -7100.6
| 15100 | 90 | 269.22 | 7002 | -3052.86 | -7200.59
| 15200 | 90 | 269.22 | 7002 | -3054.23 | -7300.58
| 15300 | 90 | 269.22 | 7002 | -3055.6 | -7400.58
| 15400 | 90 | 269.22 | 7002 | -3056.97 | -7500.57
| 15500 | 90 | 269.22 | 7002 | -3058.34 | -7600.56
| 15600 | 90 | 269.22 | 7002 | -3059.71 | -7700.55
| 15700 | 90 | 269.22 | 7002 | -3061.08 | -7800.54
| 15800 | 90 | 269.22 | 7002 | -3062.45 | -7900.53
| 15900 | 90 | 269.22 | 7002 | -3063.81 | -8000.52
| 16000 | 90 | 269.22 | 7002 | -3065.18 | -8100.51
| 16100 | 90 | 269.22 | 7002 | -3066.55 | -8200.5
| 16200 | 90 | 269.22 | 7002 | -3067.92 | -8300.49
| 16300 | 90 | 269.22 | 7002 | -3069.29 | -8400.48
| 16400 | 90 | 269.22 | 7002 | -3070.66 | -8500.47
| 16500 | 90 | 269.22 | 7002 | -3072.03 | -8600.46
| 16600 | 90 | 269.22 | 7002 | -3073.4 | -8700.45
| 16700 | 90 | 269.22 | 7002 | -3074.77 | -8800.44
| 16800 | 90 | 269.22 | 7002 | -3076.14 | -8900.43
| 16900 | 90 | 269.22 | 7002 | -3077.51 | -9000.43
| 17000 | 90 | 269.22 | 7002 | -3078.88 | -9100.42
| 17100 | 90 | 269.22 | 7002 | -3080.25 | -9200.41
| 17200 | 90 | 269.22 | 7002 | -3081.62 | -9300.4
| 17300 | 90 | 269.22 | 7002 | -3082.98 | -9400.39
| 17400 | 90 | 269.22 | 7002 | -3084.35 | -9500.38
| 17500 | 90 | 269.22 | 7002 | -3085.72 | -9600.37
| 17600 | 90 | 269.22 | 7002 | -3087.09 | -9700.36
| 17700 | 90 | 269.22 | 7002 | -3088.46 | -9800.35
| 17800 | 90 | 269.22 | 7002 | -3089.83 | -9900.34
| 17900 | 90 | 269.22 | 7002 | -3091.2 | -10000.33
| 18000 | 90 | 269.22 | 7002 | -3092.57 | -10100.32
| 18100 | 90 | 269.22 | 7002 | -3093.94 | -10200.31
| 18200 | 90 | 269.22 | 7002 | -3095.31 | -10300.3
| 18300 | 90 | 269.22 | 7002 | -3096.68 | -10400.29
| 18400 | 90 | 269.22 | 7002 | -3098.05 | -10500.28
| 18498.72 | 90 | 269.22 | 7002 | -3099.4 | -10599
| 18500 | 90 | 269.05 | 7002 | -3099.42 | -10600.28
| 18598.7 | 90 | 268.76 | 7002 | -3101.54 | -10698.95

## Lookup (hidden)
North Reference | RetunValue | Grid Type | ReturnValue | Deviation Indicator | ReturnValue
| 2 |  | 0 |  | 4
True |  | SPCS-Colorado Central-NAD27 |  | Directional
Grid |  | SPCS-Colorado Central-NAD83 |  | High Angle
|  | SPCS-Colorado North-NAD27 |  | Horizontal
SPCS-Colorado North-NAD83
SPCS-Colorado South-NAD27
SPCS-Colorado South-NAD83
UTM-Zone 12 NAD27
UTM-Zone 12 NAD83
UTM-Zone 13 NAD27
UTM-Zone 13 NAD83