## Data
Header Information | measured depth (ft) | inclination (°) | azimuth (°) | true vertical depth (ft) | northing +N/-S (ft) | easting +E/-W (ft)
Operator Name | 0 | 0 | 0 | 0 | 0 | 0
Great Western Oil & Gas Company LLC | 100 | 0 | 0 | 100 | 0 | 0
Operator Number | 200 | 0 | 0 | 200 | 0 | 0
10110 | 300 | 0 | 0 | 300 | 0 | 0
Well Name and Number | 400 | 0 | 0 | 400 | 0 | 0
Postle IC 09-379HC | 500 | 0 | 0 | 500 | 0 | 0
API Number (if available) | 600 | 0 | 0 | 600 | 0 | 0
| 700 | 0 | 0 | 700 | 0 | 0
Location: QQ SEC TWP RGE | 800 | 0 | 0 | 800 | 0 | 0
SWNW Sec 11, T3N, R68W | 900 | 0 | 0 | 900 | 0 | 0
Citing Type: Planned or Actual | 1000 | 0 | 0 | 1000 | 0 | 0
Planned | 1100 | 0 | 0 | 1100 | 0 | 0
Deviation Indicator | 1200 | 0 | 0 | 1200 | 0 | 0
Horizontal | 1300 | 0 | 0 | 1300 | 0 | 0
North Reference | 1400 | 0 | 0 | 1400 | 0 | 0
True | 1500 | 0 | 0 | 1500 | 0 | 0
Grid Type | 1600 | 0 | 0 | 1600 | 0 | 0
#VALUE! | 1700 | 0 | 0 | 1700 | 0 | 0
| 1800 | 0 | 0 | 1800 | 0 | 0
| 1900 | 0 | 172.51 | 1900 | 0 | 0
| 2000 | 3 | 172.51 | 1999.95 | -2.6 | 0.34
| 2100 | 6 | 172.51 | 2099.63 | -10.37 | 1.36
| 2200 | 9 | 172.51 | 2198.77 | -23.31 | 3.07
| 2300 | 12 | 172.51 | 2297.08 | -41.38 | 5.44
| 2400 | 15 | 172.51 | 2394.31 | -64.52 | 8.49
| 2500 | 18 | 172.51 | 2490.18 | -92.68 | 12.19
| 2600 | 21 | 172.51 | 2584.43 | -125.77 | 16.54
| 2700 | 24 | 172.51 | 2676.81 | -163.71 | 21.53
| 2800 | 27 | 172.51 | 2767.06 | -206.39 | 27.14
| 2900 | 30 | 172.51 | 2854.93 | -253.69 | 33.36
| 3000 | 33 | 172.51 | 2940.18 | -305.49 | 40.17
| 3100 | 33.86 | 172.51 | 3023.34 | -360.55 | 47.42
| 3200 | 33.86 | 172.51 | 3106.38 | -415.8 | 54.68
| 3300 | 33.86 | 172.51 | 3189.42 | -471.04 | 61.95
| 3400 | 33.86 | 172.51 | 3272.45 | -526.29 | 69.21
| 3500 | 33.86 | 172.51 | 3355.49 | -581.53 | 76.48
| 3600 | 33.86 | 172.51 | 3438.53 | -636.78 | 83.74
| 3700 | 33.86 | 172.51 | 3521.57 | -692.02 | 91.01
| 3800 | 33.86 | 172.51 | 3604.6 | -747.27 | 98.27
| 3900 | 33.86 | 172.51 | 3687.64 | -802.51 | 105.54
| 4000 | 33.86 | 172.51 | 3770.68 | -857.76 | 112.8
| 4100 | 33.86 | 172.51 | 3853.72 | -913 | 120.07
| 4200 | 33.86 | 172.51 | 3936.75 | -968.25 | 127.33
| 4300 | 33.86 | 172.51 | 4019.79 | -1023.49 | 134.6
| 4400 | 33.86 | 172.51 | 4102.83 | -1078.73 | 141.87
| 4500 | 33.86 | 172.51 | 4185.87 | -1133.98 | 149.13
| 4600 | 33.86 | 172.51 | 4268.9 | -1189.22 | 156.4
| 4700 | 33.86 | 172.51 | 4351.94 | -1244.47 | 163.66
| 4800 | 33.86 | 172.51 | 4434.98 | -1299.71 | 170.93
| 4900 | 33.86 | 172.51 | 4518.02 | -1354.96 | 178.19
| 5000 | 33.86 | 172.51 | 4601.05 | -1410.2 | 185.46
| 5100 | 33.86 | 172.51 | 4684.09 | -1465.45 | 192.72
| 5200 | 33.86 | 172.51 | 4767.13 | -1520.69 | 199.99
| 5300 | 33.86 | 172.51 | 4850.17 | -1575.94 | 207.25
| 5400 | 33.86 | 172.51 | 4933.2 | -1631.18 | 214.52
| 5500 | 33.86 | 172.51 | 5016.24 | -1686.43 | 221.78
| 5600 | 33.86 | 172.51 | 5099.28 | -1741.67 | 229.05
| 5700 | 33.86 | 172.51 | 5182.32 | -1796.92 | 236.31
| 5800 | 33.86 | 172.51 | 5265.35 | -1852.16 | 243.58
| 5900 | 33.86 | 172.51 | 5348.39 | -1907.41 | 250.84
| 6000 | 33.86 | 172.51 | 5431.43 | -1962.65 | 258.11
| 6100 | 33.86 | 172.51 | 5514.47 | -2017.9 | 265.38
| 6200 | 33.86 | 172.51 | 5597.5 | -2073.14 | 272.64
| 6300 | 33.86 | 172.51 | 5680.54 | -2128.39 | 279.91
| 6400 | 33.86 | 172.51 | 5763.58 | -2183.63 | 287.17
| 6500 | 33.86 | 172.51 | 5846.62 | -2238.88 | 294.44
| 6600 | 33.86 | 172.51 | 5929.65 | -2294.12 | 301.7
| 6700 | 33.86 | 172.51 | 6012.69 | -2349.37 | 308.97
| 6800 | 33.86 | 172.51 | 6095.73 | -2404.61 | 316.23
| 6900 | 33.86 | 172.51 | 6178.77 | -2459.86 | 323.5
| 7000 | 33.86 | 172.51 | 6261.8 | -2515.1 | 330.76
| 7100 | 33.86 | 172.51 | 6344.84 | -2570.34 | 338.03
| 7200 | 33.86 | 172.51 | 6427.88 | -2625.59 | 345.29
| 7300 | 33.86 | 172.51 | 6510.92 | -2680.83 | 352.56
| 7400 | 33.86 | 172.51 | 6593.95 | -2736.08 | 359.82
| 7500 | 33.86 | 172.51 | 6676.99 | -2791.32 | 367.09
| 7600 | 33.86 | 172.51 | 6760.03 | -2846.57 | 374.35
| 7700 | 33.71 | 176.78 | 6843.09 | -2901.83 | 381.13
| 7800 | 34.65 | 194.56 | 6926.02 | -2957.19 | 375.52
| 7900 | 37.97 | 210.54 | 7006.78 | -3011.34 | 352.69
| 8000 | 43.1 | 223.78 | 7082.9 | -3062.63 | 313.32
| 8100 | 49.48 | 234.47 | 7152.07 | -3109.5 | 258.62
| 8200 | 56.66 | 243.19 | 7212.2 | -3150.53 | 190.23
| 8300 | 64.36 | 250.54 | 7261.44 | -3184.47 | 110.25
| 8400 | 72.37 | 256.97 | 7298.32 | -3210.3 | 21.1
| 8500 | 80.58 | 262.85 | 7321.69 | -3227.22 | -74.52
| 8600 | 88.89 | 268.45 | 7330.87 | -3234.73 | -173.68
| 8613.39 | 90 | 269.2 | 7331 | -3235 | -187.07
| 8700 | 90 | 269.2 | 7331 | -3236.21 | -273.67
| 8800 | 90 | 269.2 | 7331 | -3237.61 | -373.66
| 8900 | 90 | 269.2 | 7331 | -3239.02 | -473.65
| 9000 | 90 | 269.2 | 7331 | -3240.42 | -573.64
| 9100 | 90 | 269.2 | 7331 | -3241.82 | -673.63
| 9200 | 90 | 269.2 | 7331 | -3243.22 | -773.62
| 9300 | 90 | 269.2 | 7331 | -3244.62 | -873.61
| 9400 | 90 | 269.2 | 7331 | -3246.02 | -973.6
| 9500 | 90 | 269.2 | 7331 | -3247.42 | -1073.59
| 9600 | 90 | 269.2 | 7331 | -3248.82 | -1173.58
| 9700 | 90 | 269.2 | 7331 | -3250.22 | -1273.57
| 9800 | 90 | 269.2 | 7331 | -3251.62 | -1373.56
| 9900 | 90 | 269.2 | 7331 | -3253.02 | -1473.55
| 10000 | 90 | 269.2 | 7331 | -3254.42 | -1573.54
| 10100 | 90 | 269.2 | 7331 | -3255.82 | -1673.53
| 10200 | 90 | 269.2 | 7331 | -3257.23 | -1773.52
| 10300 | 90 | 269.2 | 7331 | -3258.63 | -1873.51
| 10400 | 90 | 269.2 | 7331 | -3260.03 | -1973.5
| 10500 | 90 | 269.2 | 7331 | -3261.43 | -2073.49
| 10600 | 90 | 269.2 | 7331 | -3262.83 | -2173.48
| 10700 | 90 | 269.2 | 7331 | -3264.23 | -2273.47
| 10800 | 90 | 269.2 | 7331 | -3265.63 | -2373.46
| 10900 | 90 | 269.2 | 7331 | -3267.03 | -2473.46
| 11000 | 90 | 269.2 | 7331 | -3268.43 | -2573.45
| 11100 | 90 | 269.2 | 7331 | -3269.83 | -2673.44
| 11200 | 90 | 269.2 | 7331 | -3271.23 | -2773.43
| 11300 | 90 | 269.2 | 7331 | -3272.63 | -2873.42
| 11400 | 90 | 269.2 | 7331 | -3274.03 | -2973.41
| 11500 | 90 | 269.2 | 7331 | -3275.44 | -3073.4
| 11600 | 90 | 269.2 | 7331 | -3276.84 | -3173.39
| 11700 | 90 | 269.2 | 7331 | -3278.24 | -3273.38
| 11800 | 90 | 269.2 | 7331 | -3279.64 | -3373.37
| 11900 | 90 | 269.2 | 7331 | -3281.04 | -3473.36
| 12000 | 90 | 269.2 | 7331 | -3282.44 | -3573.35
| 12100 | 90 | 269.2 | 7331 | -3283.84 | -3673.34
| 12200 | 90 | 269.2 | 7331 | -3285.24 | -3773.33
| 12300 | 90 | 269.2 | 7331 | -3286.64 | -3873.32
| 12400 | 90 | 269.2 | 7331 | -3288.04 | -3973.31
| 12500 | 90 | 269.2 | 7331 | -3289.44 | -4073.3
| 12600 | 90 | 269.2 | 7331 | -3290.84 | -4173.29
| 12700 | 90 | 269.2 | 7331 | -3292.25 | -4273.28
| 12800 | 90 | 269.2 | 7331 | -3293.65 | -4373.27
| 12900 | 90 | 269.2 | 7331 | -3295.05 | -4473.26
| 13000 | 90 | 269.2 | 7331 | -3296.45 | -4573.25
| 13100 | 90 | 269.2 | 7331 | -3297.85 | -4673.24
| 13200 | 90 | 269.2 | 7331 | -3299.25 | -4773.23
| 13300 | 90 | 269.2 | 7331 | -3300.65 | -4873.22
| 13400 | 90 | 269.2 | 7331 | -3302.05 | -4973.21
| 13500 | 90 | 269.2 | 7331 | -3303.45 | -5073.2
| 13600 | 90 | 269.2 | 7331 | -3304.85 | -5173.19
| 13700 | 90 | 269.2 | 7331 | -3306.25 | -5273.18
| 13800 | 90 | 269.2 | 7331 | -3307.65 | -5373.17
| 13900 | 90 | 269.2 | 7331 | -3309.05 | -5473.16
| 14000 | 90 | 269.2 | 7331 | -3310.46 | -5573.15
| 14100 | 90 | 269.2 | 7331 | -3311.86 | -5673.14
| 14200 | 90 | 269.2 | 7331 | -3313.26 | -5773.13
| 14300 | 90 | 269.2 | 7331 | -3314.66 | -5873.12
| 14400 | 90 | 269.2 | 7331 | -3316.06 | -5973.11
| 14500 | 90 | 269.2 | 7331 | -3317.46 | -6073.1
| 14600 | 90 | 269.2 | 7331 | -3318.86 | -6173.09
| 14700 | 90 | 269.2 | 7331 | -3320.26 | -6273.08
| 14800 | 90 | 269.2 | 7331 | -3321.66 | -6373.07
| 14900 | 90 | 269.2 | 7331 | -3323.06 | -6473.06
| 15000 | 90 | 269.2 | 7331 | -3324.46 | -6573.05
| 15100 | 90 | 269.2 | 7331 | -3325.86 | -6673.04
| 15200 | 90 | 269.2 | 7331 | -3327.26 | -6773.03
| 15300 | 90 | 269.2 | 7331 | -3328.67 | -6873.02
| 15400 | 90 | 269.2 | 7331 | -3330.07 | -6973.01
| 15500 | 90 | 269.2 | 7331 | -3331.47 | -7073
| 15600 | 90 | 269.2 | 7331 | -3332.87 | -7172.99
| 15700 | 90 | 269.2 | 7331 | -3334.27 | -7272.98
| 15800 | 90 | 269.2 | 7331 | -3335.67 | -7372.97
| 15900 | 90 | 269.2 | 7331 | -3337.07 | -7472.96
| 16000 | 90 | 269.2 | 7331 | -3338.47 | -7572.95
| 16100 | 90 | 269.2 | 7331 | -3339.87 | -7672.94
| 16200 | 90 | 269.2 | 7331 | -3341.27 | -7772.94
| 16300 | 90 | 269.2 | 7331 | -3342.67 | -7872.93
| 16400 | 90 | 269.2 | 7331 | -3344.07 | -7972.92
| 16500 | 90 | 269.2 | 7331 | -3345.47 | -8072.91
| 16600 | 90 | 269.2 | 7331 | -3346.88 | -8172.9
| 16700 | 90 | 269.2 | 7331 | -3348.28 | -8272.89
| 16800 | 90 | 269.2 | 7331 | -3349.68 | -8372.88
| 16900 | 90 | 269.2 | 7331 | -3351.08 | -8472.87
| 17000 | 90 | 269.2 | 7331 | -3352.48 | -8572.86
| 17100 | 90 | 269.2 | 7331 | -3353.88 | -8672.85
| 17200 | 90 | 269.2 | 7331 | -3355.28 | -8772.84
| 17300 | 90 | 269.2 | 7331 | -3356.68 | -8872.83
| 17400 | 90 | 269.2 | 7331 | -3358.08 | -8972.82
| 17500 | 90 | 269.2 | 7331 | -3359.48 | -9072.81
| 17600 | 90 | 269.2 | 7331 | -3360.88 | -9172.8
| 17700 | 90 | 269.2 | 7331 | -3362.28 | -9272.79
| 17800 | 90 | 269.2 | 7331 | -3363.68 | -9372.78
| 17900 | 90 | 269.2 | 7331 | -3365.09 | -9472.77
| 18000 | 90 | 269.2 | 7331 | -3366.49 | -9572.76
| 18100 | 90 | 269.2 | 7331 | -3367.89 | -9672.75
| 18200 | 90 | 269.2 | 7331 | -3369.29 | -9772.74
| 18300 | 90 | 269.2 | 7331 | -3370.69 | -9872.73
| 18400 | 90 | 269.2 | 7331 | -3372.09 | -9972.72
| 18500 | 90 | 269.2 | 7331 | -3373.49 | -10072.71
| 18600 | 90 | 269.2 | 7331 | -3374.89 | -10172.7
| 18700 | 90 | 269.2 | 7331 | -3376.29 | -10272.69
| 18800 | 90 | 269.2 | 7331 | -3377.69 | -10372.68
| 18900 | 90 | 269.2 | 7331 | -3379.09 | -10472.67
| 19000 | 90 | 269.2 | 7331 | -3380.49 | -10572.66
| 19010.82 | 90 | 269.2 | 7331 | -3380.65 | -10583.48
| 19100 | 90 | 269.4 | 7331 | -3381.58 | -10672.65
| 19110.78 | 90 | 269.4 | 7331 | -3381.7 | -10683.44

## Lookup (hidden)
North Reference | RetunValue | Grid Type | ReturnValue | Deviation Indicator | ReturnValue
| 2 |  | 0 |  | 4
True |  | SPCS-Colorado Central-NAD27 |  | Directional
Grid |  | SPCS-Colorado Central-NAD83 |  | High Angle
|  | SPCS-Colorado North-NAD27 |  | Horizontal
SPCS-Colorado North-NAD83
SPCS-Colorado South-NAD27
SPCS-Colorado South-NAD83
UTM-Zone 12 NAD27
UTM-Zone 12 NAD83
UTM-Zone 13 NAD27
UTM-Zone 13 NAD83