## Data
Header Information | measured depth (ft) | inclination (°) | azimuth (°) | true vertical depth (ft) | northing +N/-S (ft) | easting +E/-W (ft)
Operator Name | 100 | 0 | 0 | 100 | 0 | 0
NICKEL ROAD OPERATING LLC | 200 | 0 | 0 | 200 | 0 | 0
Operator Number | 300 | 2 | 220 | 299.98 | -1.34 | -1.12
10669 | 400 | 4 | 220 | 399.84 | -5.35 | -4.49
Well Name and Number | 500 | 6 | 220 | 499.45 | -12.02 | -10.09
5X-HNB-05-03-68 | 550 | 7 | 220 | 549.13 | -16.36 | -13.73
API Number (if available) | 600 | 7 | 220 | 598.76 | -21.03 | -17.64
| 700 | 7 | 220 | 698.01 | -30.36 | -25.48
Location: QQ SEC TWP RGE | 750 | 7 | 220 | 747.64 | -35.03 | -29.39
S5-T3N-R68W | 800 | 6.97 | 228.22 | 797.27 | -39.39 | -33.62
Citing Type: Planned or Actual | 892.27 | 7.29 | 242.9 | 888.83 | -45.79 | -43.01
PLANNED | 900 | 7.29 | 242.9 | 896.5 | -46.23 | -43.88
Deviation Indicator | 1000 | 7.29 | 242.9 | 995.69 | -52.01 | -55.18
Horizontal | 1100 | 7.29 | 242.9 | 1094.88 | -57.8 | -66.48
North Reference | 1200 | 7.29 | 242.9 | 1194.07 | -63.58 | -77.78
Grid | 1300 | 7.29 | 242.9 | 1293.26 | -69.36 | -89.08
Grid Type | 1400 | 7.29 | 242.9 | 1392.46 | -75.14 | -100.39
#VALUE! | 1500 | 7.29 | 242.9 | 1491.65 | -80.92 | -111.69
| 1600 | 7.29 | 242.9 | 1590.84 | -86.71 | -122.99
| 1700 | 7.29 | 242.9 | 1690.03 | -92.49 | -134.29
| 1800 | 7.29 | 242.9 | 1789.22 | -98.27 | -145.59
| 1900 | 7.29 | 242.9 | 1888.41 | -104.05 | -156.89
| 2000 | 7.29 | 242.9 | 1987.6 | -109.83 | -168.19
| 2100 | 7.29 | 242.9 | 2086.79 | -115.62 | -179.49
| 2200 | 7.29 | 242.9 | 2185.98 | -121.4 | -190.79
| 2300 | 7.29 | 242.9 | 2285.17 | -127.18 | -202.09
| 2400 | 7.29 | 242.9 | 2384.37 | -132.96 | -213.39
| 2500 | 7.29 | 242.9 | 2483.56 | -138.74 | -224.7
| 2600 | 7.29 | 242.9 | 2582.75 | -144.52 | -236
| 2700 | 7.29 | 242.9 | 2681.94 | -150.31 | -247.3
| 2800 | 7.29 | 242.9 | 2781.13 | -156.09 | -258.6
| 2900 | 7.29 | 242.9 | 2880.32 | -161.87 | -269.9
| 3000 | 7.29 | 242.9 | 2979.51 | -167.65 | -281.2
| 3100 | 7.29 | 242.9 | 3078.7 | -173.43 | -292.5
| 3200 | 7.29 | 242.9 | 3177.89 | -179.22 | -303.8
| 3300 | 7.29 | 242.9 | 3277.08 | -185 | -315.1
| 3400 | 7.29 | 242.9 | 3376.28 | -190.78 | -326.4
| 3500 | 7.29 | 242.9 | 3475.47 | -196.56 | -337.71
| 3600 | 7.29 | 242.9 | 3574.66 | -202.34 | -349.01
| 3700 | 7.29 | 242.9 | 3673.85 | -208.13 | -360.31
| 3800 | 7.29 | 242.9 | 3773.04 | -213.91 | -371.61
| 3900 | 7.29 | 242.9 | 3872.23 | -219.69 | -382.91
| 4000 | 7.29 | 242.9 | 3971.42 | -225.47 | -394.21
| 4100 | 7.29 | 242.9 | 4070.61 | -231.25 | -405.51
| 4200 | 7.29 | 242.9 | 4169.8 | -237.03 | -416.81
| 4300 | 7.29 | 242.9 | 4268.99 | -242.82 | -428.11
| 4400 | 7.29 | 242.9 | 4368.19 | -248.6 | -439.41
| 4500 | 7.29 | 242.9 | 4467.38 | -254.38 | -450.71
| 4600 | 7.29 | 242.9 | 4566.57 | -260.16 | -462.02
| 4700 | 7.29 | 242.9 | 4665.76 | -265.94 | -473.32
| 4800 | 7.29 | 242.9 | 4764.95 | -271.73 | -484.62
| 4900 | 7.29 | 242.9 | 4864.14 | -277.51 | -495.92
| 5000 | 7.29 | 242.9 | 4963.33 | -283.29 | -507.22
| 5100 | 7.29 | 242.9 | 5062.52 | -289.07 | -518.52
| 5200 | 7.29 | 242.9 | 5161.71 | -294.85 | -529.82
| 5300 | 7.29 | 242.9 | 5260.9 | -300.64 | -541.12
| 5400 | 7.29 | 242.9 | 5360.1 | -306.42 | -552.42
| 5500 | 7.29 | 242.9 | 5459.29 | -312.2 | -563.72
| 5600 | 7.29 | 242.9 | 5558.48 | -317.98 | -575.02
| 5700 | 7.29 | 242.9 | 5657.67 | -323.76 | -586.33
| 5800 | 7.29 | 242.9 | 5756.86 | -329.55 | -597.63
| 5900 | 7.29 | 242.9 | 5856.05 | -335.33 | -608.93
| 6000 | 7.29 | 242.9 | 5955.24 | -341.11 | -620.23
| 6100 | 7.29 | 242.9 | 6054.43 | -346.89 | -631.53
| 6200 | 7.29 | 242.9 | 6153.62 | -352.67 | -642.83
| 6300 | 7.29 | 242.9 | 6252.82 | -358.45 | -654.13
| 6400 | 7.29 | 242.9 | 6352.01 | -364.24 | -665.43
| 6500 | 7.29 | 242.9 | 6451.2 | -370.02 | -676.73
| 6600 | 7.29 | 242.9 | 6550.39 | -375.8 | -688.03
| 6700 | 7.29 | 242.9 | 6649.58 | -381.58 | -699.33
| 6800 | 7.29 | 242.9 | 6748.77 | -387.36 | -710.64
| 6838.96 | 7.29 | 242.9 | 6787.41 | -389.62 | -715.04
| 6850 | 6.23 | 237.89 | 6798.38 | -390.25 | -716.17
| 6900 | 3.26 | 176.03 | 6848.23 | -393.12 | -718.37
| 6950 | 6.55 | 118.99 | 6898.06 | -395.92 | -715.78
| 7000 | 11.64 | 105.31 | 6947.42 | -398.64 | -708.41
| 7050 | 16.99 | 100.02 | 6995.85 | -401.24 | -696.34
| 7100 | 22.41 | 97.22 | 7042.91 | -403.71 | -679.68
| 7150 | 27.86 | 95.47 | 7088.16 | -406.02 | -658.58
| 7200 | 33.33 | 94.25 | 7131.18 | -408.16 | -633.23
| 7250 | 38.8 | 93.35 | 7171.59 | -410.09 | -603.87
| 7300 | 44.28 | 92.63 | 7209 | -411.81 | -570.77
| 7350 | 49.76 | 92.05 | 7243.07 | -413.29 | -534.24
| 7400 | 55.25 | 91.55 | 7273.49 | -414.53 | -494.6
| 7450 | 60.74 | 91.12 | 7299.98 | -415.51 | -452.23
| 7500 | 66.23 | 90.73 | 7322.3 | -416.23 | -407.51
| 7550 | 71.72 | 90.37 | 7340.24 | -416.67 | -360.86
| 7600 | 77.21 | 90.03 | 7353.63 | -416.83 | -312.71
| 7650 | 82.7 | 89.71 | 7362.35 | -416.72 | -263.49
| 7700 | 88.19 | 89.39 | 7366.32 | -416.33 | -213.67
| 7707.12 | 88.97 | 89.35 | 7366.49 | -416.25 | -206.56
| 7800 | 88.97 | 89.35 | 7368.16 | -415.19 | -113.7
| 7900 | 88.97 | 89.35 | 7369.96 | -414.05 | -13.72
| 8000 | 88.97 | 89.35 | 7371.76 | -412.92 | 86.26
| 8100 | 88.97 | 89.35 | 7373.56 | -411.78 | 186.23
| 8200 | 88.97 | 89.35 | 7375.36 | -410.64 | 286.21
| 8300 | 88.97 | 89.35 | 7377.15 | -409.5 | 386.19
| 8400 | 88.97 | 89.35 | 7378.95 | -408.36 | 486.17
| 8500 | 88.97 | 89.35 | 7380.75 | -407.23 | 586.14
| 8600 | 88.97 | 89.35 | 7382.55 | -406.09 | 686.12
| 8700 | 88.97 | 89.35 | 7384.34 | -404.95 | 786.1
| 8800 | 88.97 | 89.35 | 7386.14 | -403.81 | 886.08
| 8900 | 88.97 | 89.35 | 7387.94 | -402.68 | 986.05
| 9000 | 88.97 | 89.35 | 7389.74 | -401.54 | 1086.03
| 9100 | 88.97 | 89.35 | 7391.54 | -400.4 | 1186.01
| 9200 | 88.97 | 89.35 | 7393.33 | -399.26 | 1285.99
| 9300 | 88.97 | 89.35 | 7395.13 | -398.13 | 1385.96
| 9400 | 88.97 | 89.35 | 7396.93 | -396.99 | 1485.94
| 9500 | 88.97 | 89.35 | 7398.73 | -395.85 | 1585.92
| 9600 | 88.97 | 89.35 | 7400.52 | -394.71 | 1685.9
| 9700 | 88.97 | 89.35 | 7402.32 | -393.57 | 1785.87
| 9800 | 88.97 | 89.35 | 7404.12 | -392.44 | 1885.85
| 9900 | 88.97 | 89.35 | 7405.92 | -391.3 | 1985.83
| 10000 | 88.97 | 89.35 | 7407.71 | -390.16 | 2085.8
| 10100 | 88.97 | 89.35 | 7409.51 | -389.02 | 2185.78
| 10200 | 88.97 | 89.35 | 7411.31 | -387.89 | 2285.76
| 10300 | 88.97 | 89.35 | 7413.11 | -386.75 | 2385.74
| 10400 | 88.97 | 89.35 | 7414.91 | -385.61 | 2485.71
| 10500 | 88.97 | 89.35 | 7416.7 | -384.47 | 2585.69
| 10600 | 88.97 | 89.35 | 7418.5 | -383.34 | 2685.67
| 10700 | 88.97 | 89.35 | 7420.3 | -382.2 | 2785.65
| 10800 | 88.97 | 89.35 | 7422.1 | -381.06 | 2885.62
| 10900 | 88.97 | 89.35 | 7423.89 | -379.92 | 2985.6
| 11000 | 88.97 | 89.35 | 7425.69 | -378.78 | 3085.58
| 11100 | 88.97 | 89.35 | 7427.49 | -377.65 | 3185.56
| 11200 | 88.97 | 89.35 | 7429.29 | -376.51 | 3285.53
| 11300 | 88.97 | 89.35 | 7431.09 | -375.37 | 3385.51
| 11400 | 88.97 | 89.35 | 7432.88 | -374.23 | 3485.49
| 11500 | 88.97 | 89.35 | 7434.68 | -373.1 | 3585.47
| 11600 | 88.97 | 89.35 | 7436.48 | -371.96 | 3685.44
| 11700 | 88.97 | 89.35 | 7438.28 | -370.82 | 3785.42
| 11800 | 88.97 | 89.35 | 7440.07 | -369.68 | 3885.4
| 11907.12 | 88.97 | 89.35 | 7442 | -368.46 | 3992.49

## Lookup (hidden)
North Reference | RetunValue | Grid Type | ReturnValue | Deviation Indicator | ReturnValue
| 3 |  | 0 |  | 4
True |  | SPCS-Colorado Central-NAD27 |  | Directional
Grid |  | SPCS-Colorado Central-NAD83 |  | High Angle
|  | SPCS-Colorado North-NAD27 |  | Horizontal
SPCS-Colorado North-NAD83
SPCS-Colorado South-NAD27
SPCS-Colorado South-NAD83
UTM-Zone 12 NAD27
UTM-Zone 12 NAD83
UTM-Zone 13 NAD27
UTM-Zone 13 NAD83