## Data
Header Information | measured depth (ft) | inclination (°) | azimuth (°) | true vertical depth (ft) | northing +N/-S (ft) | easting +E/-W (ft)
Operator Name | 0 | 0 | 0 | 0 | 0 | 0
Great Western Oil & Gas Company LLC | 100 | 0 | 0 | 100 | 0 | 0
Operator Number | 200 | 0 | 0 | 200 | 0 | 0
10110 | 300 | 0 | 0 | 300 | 0 | 0
Well Name and Number | 400 | 0 | 0 | 400 | 0 | 0
Postle IC 09-299HN | 500 | 0 | 0 | 500 | 0 | 0
API Number (if available) | 600 | 0 | 0 | 600 | 0 | 0
| 700 | 0 | 0 | 700 | 0 | 0
Location: QQ SEC TWP RGE | 800 | 0 | 0 | 800 | 0 | 0
SWNW Sec 11, T3N, R68W | 900 | 0 | 0 | 900 | 0 | 0
Citing Type: Planned or Actual | 1000 | 0 | 0 | 1000 | 0 | 0
Planned | 1100 | 0 | 0 | 1100 | 0 | 0
Deviation Indicator | 1200 | 0 | 0 | 1200 | 0 | 0
Horizontal | 1300 | 0 | 0 | 1300 | 0 | 0
North Reference | 1400 | 0 | 0 | 1400 | 0 | 0
True | 1500 | 0 | 0 | 1500 | 0 | 0
Grid Type | 1600 | 0 | 0 | 1600 | 0 | 0
#VALUE! | 1700 | 0 | 0 | 1700 | 0 | 0
| 1800 | 0 | 0 | 1800 | 0 | 0
| 1900 | 0 | 0 | 1900 | 0 | 0
| 2000 | 0 | 0 | 2000 | 0 | 0
| 2100 | 0 | 0 | 2100 | 0 | 0
| 2200 | 0 | 0 | 2200 | 0 | 0
| 2300 | 0 | 0 | 2300 | 0 | 0
| 2400 | 0 | 0 | 2400 | 0 | 0
| 2500 | 0 | 0 | 2500 | 0 | 0
| 2600 | 0 | 0 | 2600 | 0 | 0
| 2700 | 0 | 0 | 2700 | 0 | 0
| 2800 | 0 | 0 | 2800 | 0 | 0
| 2900 | 0 | 0 | 2900 | 0 | 0
| 3000 | 0 | 0 | 3000 | 0 | 0
| 3100 | 0 | 0 | 3100 | 0 | 0
| 3200 | 1.98 | 170.99 | 3199.99 | -1.13 | 0.18
| 3300 | 4.98 | 170.99 | 3299.79 | -7.12 | 1.13
| 3400 | 7.98 | 170.99 | 3399.14 | -18.27 | 2.9
| 3500 | 10.98 | 170.99 | 3497.76 | -34.53 | 5.48
| 3600 | 13.98 | 170.99 | 3595.39 | -55.87 | 8.86
| 3700 | 16.98 | 170.99 | 3691.75 | -82.23 | 13.04
| 3800 | 19.98 | 170.99 | 3786.58 | -113.53 | 18.01
| 3900 | 22.98 | 170.99 | 3879.63 | -149.69 | 23.74
| 4000 | 25.98 | 170.99 | 3970.63 | -190.61 | 30.23
| 4100 | 28.98 | 170.99 | 4059.34 | -236.18 | 37.46
| 4200 | 30 | 170.99 | 4146.09 | -285.31 | 45.25
| 4300 | 30 | 170.99 | 4232.69 | -334.69 | 53.09
| 4400 | 30 | 170.99 | 4319.29 | -384.07 | 60.92
| 4500 | 30 | 170.99 | 4405.89 | -433.46 | 68.75
| 4600 | 30 | 170.99 | 4492.49 | -482.84 | 76.59
| 4700 | 30 | 170.99 | 4579.1 | -532.22 | 84.42
| 4800 | 30 | 170.99 | 4665.7 | -581.61 | 92.25
| 4900 | 30 | 170.99 | 4752.3 | -630.99 | 100.09
| 5000 | 30 | 170.99 | 4838.9 | -680.37 | 107.92
| 5100 | 30 | 170.99 | 4925.5 | -729.76 | 115.75
| 5200 | 30 | 170.99 | 5012.11 | -779.14 | 123.59
| 5300 | 30 | 170.99 | 5098.71 | -828.53 | 131.42
| 5400 | 30 | 170.99 | 5185.31 | -877.91 | 139.25
| 5500 | 30 | 170.99 | 5271.91 | -927.29 | 147.09
| 5600 | 30 | 170.99 | 5358.51 | -976.68 | 154.92
| 5700 | 30 | 170.99 | 5445.12 | -1026.06 | 162.75
| 5800 | 30 | 170.99 | 5531.72 | -1075.44 | 170.59
| 5900 | 30 | 170.99 | 5618.32 | -1124.83 | 178.42
| 6000 | 30 | 170.99 | 5704.92 | -1174.21 | 186.25
| 6100 | 30 | 170.99 | 5791.52 | -1223.59 | 194.09
| 6200 | 30 | 170.99 | 5878.13 | -1272.98 | 201.92
| 6300 | 30 | 170.99 | 5964.73 | -1322.36 | 209.75
| 6400 | 30 | 170.99 | 6051.33 | -1371.74 | 217.58
| 6500 | 30 | 170.99 | 6137.93 | -1421.13 | 225.42
| 6600 | 30 | 170.99 | 6224.53 | -1470.51 | 233.25
| 6700 | 30 | 170.99 | 6311.14 | -1519.9 | 241.08
| 6800 | 30 | 170.99 | 6397.74 | -1569.28 | 248.92
| 6900 | 30 | 170.99 | 6484.34 | -1618.66 | 256.75
| 7000 | 30 | 170.99 | 6570.94 | -1668.05 | 264.58
| 7100 | 30 | 170.99 | 6657.54 | -1717.43 | 272.42
| 7200 | 30 | 170.99 | 6744.15 | -1766.81 | 280.25
| 7300 | 29.74 | 178.6 | 6830.8 | -1816.24 | 286.82
| 7400 | 31.14 | 198.22 | 6917.23 | -1865.73 | 279.32
| 7500 | 35.16 | 215.03 | 7001.11 | -1914 | 254.65
| 7600 | 41.04 | 228.2 | 7079.9 | -1959.57 | 213.54
| 7700 | 48.07 | 238.36 | 7151.21 | -2001.07 | 157.25
| 7800 | 55.82 | 246.41 | 7212.86 | -2037.23 | 87.49
| 7900 | 64.01 | 253.06 | 7262.98 | -2066.95 | 6.39
| 8000 | 72.46 | 258.83 | 7300.06 | -2089.34 | -83.61
| 8100 | 81.06 | 264.08 | 7322.96 | -2103.71 | -179.75
| 8200 | 89.73 | 269.08 | 7330.99 | -2109.63 | -279.13
| 8203.14 | 90 | 269.24 | 7331 | -2109.67 | -282.26
| 8300 | 90 | 269.24 | 7331 | -2110.96 | -379.12
| 8400 | 90 | 269.24 | 7331 | -2112.3 | -479.11
| 8500 | 90 | 269.24 | 7331 | -2113.63 | -579.1
| 8600 | 90 | 269.24 | 7331 | -2114.97 | -679.09
| 8700 | 90 | 269.24 | 7331 | -2116.3 | -779.08
| 8800 | 90 | 269.24 | 7331 | -2117.63 | -879.07
| 8900 | 90 | 269.24 | 7331 | -2118.97 | -979.06
| 9000 | 90 | 269.24 | 7331 | -2120.3 | -1079.05
| 9100 | 90 | 269.24 | 7331 | -2121.64 | -1179.04
| 9200 | 90 | 269.24 | 7331 | -2122.97 | -1279.04
| 9300 | 90 | 269.24 | 7331 | -2124.31 | -1379.03
| 9400 | 90 | 269.24 | 7331 | -2125.64 | -1479.02
| 9500 | 90 | 269.24 | 7331 | -2126.97 | -1579.01
| 9600 | 90 | 269.24 | 7331 | -2128.31 | -1679
| 9700 | 90 | 269.24 | 7331 | -2129.64 | -1778.99
| 9800 | 90 | 269.24 | 7331 | -2130.98 | -1878.98
| 9900 | 90 | 269.24 | 7331 | -2132.31 | -1978.97
| 10000 | 90 | 269.24 | 7331 | -2133.65 | -2078.96
| 10100 | 90 | 269.24 | 7331 | -2134.98 | -2178.96
| 10200 | 90 | 269.24 | 7331 | -2136.31 | -2278.95
| 10300 | 90 | 269.24 | 7331 | -2137.65 | -2378.94
| 10400 | 90 | 269.24 | 7331 | -2138.98 | -2478.93
| 10500 | 90 | 269.24 | 7331 | -2140.32 | -2578.92
| 10600 | 90 | 269.24 | 7331 | -2141.65 | -2678.91
| 10700 | 90 | 269.24 | 7331 | -2142.98 | -2778.9
| 10800 | 90 | 269.24 | 7331 | -2144.32 | -2878.89
| 10900 | 90 | 269.24 | 7331 | -2145.65 | -2978.88
| 11000 | 90 | 269.24 | 7331 | -2146.99 | -3078.88
| 11100 | 90 | 269.24 | 7331 | -2148.32 | -3178.87
| 11200 | 90 | 269.24 | 7331 | -2149.66 | -3278.86
| 11300 | 90 | 269.24 | 7331 | -2150.99 | -3378.85
| 11400 | 90 | 269.24 | 7331 | -2152.32 | -3478.84
| 11500 | 90 | 269.24 | 7331 | -2153.66 | -3578.83
| 11600 | 90 | 269.24 | 7331 | -2154.99 | -3678.82
| 11700 | 90 | 269.24 | 7331 | -2156.33 | -3778.81
| 11800 | 90 | 269.24 | 7331 | -2157.66 | -3878.8
| 11900 | 90 | 269.24 | 7331 | -2158.99 | -3978.8
| 12000 | 90 | 269.24 | 7331 | -2160.33 | -4078.79
| 12100 | 90 | 269.24 | 7331 | -2161.66 | -4178.78
| 12200 | 90 | 269.24 | 7331 | -2163 | -4278.77
| 12300 | 90 | 269.24 | 7331 | -2164.33 | -4378.76
| 12400 | 90 | 269.24 | 7331 | -2165.67 | -4478.75
| 12500 | 90 | 269.24 | 7331 | -2167 | -4578.74
| 12600 | 90 | 269.24 | 7331 | -2168.33 | -4678.73
| 12700 | 90 | 269.24 | 7331 | -2169.67 | -4778.72
| 12800 | 90 | 269.24 | 7331 | -2171 | -4878.72
| 12900 | 90 | 269.24 | 7331 | -2172.34 | -4978.71
| 13000 | 90 | 269.24 | 7331 | -2173.67 | -5078.7
| 13100 | 90 | 269.24 | 7331 | -2175.01 | -5178.69
| 13200 | 90 | 269.24 | 7331 | -2176.34 | -5278.68
| 13300 | 90 | 269.24 | 7331 | -2177.67 | -5378.67
| 13400 | 90 | 269.24 | 7331 | -2179.01 | -5478.66
| 13500 | 90 | 269.24 | 7331 | -2180.34 | -5578.65
| 13600 | 90 | 269.24 | 7331 | -2181.68 | -5678.64
| 13700 | 90 | 269.24 | 7331 | -2183.01 | -5778.64
| 13800 | 90 | 269.24 | 7331 | -2184.34 | -5878.63
| 13900 | 90 | 269.24 | 7331 | -2185.68 | -5978.62
| 14000 | 90 | 269.24 | 7331 | -2187.01 | -6078.61
| 14100 | 90 | 269.24 | 7331 | -2188.35 | -6178.6
| 14200 | 90 | 269.24 | 7331 | -2189.68 | -6278.59
| 14300 | 90 | 269.24 | 7331 | -2191.02 | -6378.58
| 14400 | 90 | 269.24 | 7331 | -2192.35 | -6478.57
| 14500 | 90 | 269.24 | 7331 | -2193.68 | -6578.56
| 14600 | 90 | 269.24 | 7331 | -2195.02 | -6678.56
| 14700 | 90 | 269.24 | 7331 | -2196.35 | -6778.55
| 14800 | 90 | 269.24 | 7331 | -2197.69 | -6878.54
| 14900 | 90 | 269.24 | 7331 | -2199.02 | -6978.53
| 15000 | 90 | 269.24 | 7331 | -2200.35 | -7078.52
| 15100 | 90 | 269.24 | 7331 | -2201.69 | -7178.51
| 15200 | 90 | 269.24 | 7331 | -2203.02 | -7278.5
| 15300 | 90 | 269.24 | 7331 | -2204.36 | -7378.49
| 15400 | 90 | 269.24 | 7331 | -2205.69 | -7478.48
| 15500 | 90 | 269.24 | 7331 | -2207.03 | -7578.48
| 15600 | 90 | 269.24 | 7331 | -2208.36 | -7678.47
| 15700 | 90 | 269.24 | 7331 | -2209.69 | -7778.46
| 15800 | 90 | 269.24 | 7331 | -2211.03 | -7878.45
| 15900 | 90 | 269.24 | 7331 | -2212.36 | -7978.44
| 16000 | 90 | 269.24 | 7331 | -2213.7 | -8078.43
| 16100 | 90 | 269.24 | 7331 | -2215.03 | -8178.42
| 16200 | 90 | 269.24 | 7331 | -2216.37 | -8278.41
| 16300 | 90 | 269.24 | 7331 | -2217.7 | -8378.4
| 16400 | 90 | 269.24 | 7331 | -2219.03 | -8478.4
| 16500 | 90 | 269.24 | 7331 | -2220.37 | -8578.39
| 16600 | 90 | 269.24 | 7331 | -2221.7 | -8678.38
| 16700 | 90 | 269.24 | 7331 | -2223.04 | -8778.37
| 16800 | 90 | 269.24 | 7331 | -2224.37 | -8878.36
| 16900 | 90 | 269.24 | 7331 | -2225.7 | -8978.35
| 17000 | 90 | 269.24 | 7331 | -2227.04 | -9078.34
| 17100 | 90 | 269.24 | 7331 | -2228.37 | -9178.33
| 17200 | 90 | 269.24 | 7331 | -2229.71 | -9278.32
| 17300 | 90 | 269.24 | 7331 | -2231.04 | -9378.32
| 17400 | 90 | 269.24 | 7331 | -2232.38 | -9478.31
| 17500 | 90 | 269.24 | 7331 | -2233.71 | -9578.3
| 17600 | 90 | 269.24 | 7331 | -2235.04 | -9678.29
| 17700 | 90 | 269.24 | 7331 | -2236.38 | -9778.28
| 17800 | 90 | 269.24 | 7331 | -2237.71 | -9878.27
| 17900 | 90 | 269.24 | 7331 | -2239.05 | -9978.26
| 18000 | 90 | 269.24 | 7331 | -2240.38 | -10078.25
| 18100 | 90 | 269.24 | 7331 | -2241.71 | -10178.24
| 18200 | 90 | 269.24 | 7331 | -2243.05 | -10278.24
| 18300 | 90 | 269.24 | 7331 | -2244.38 | -10378.23
| 18400 | 90 | 269.24 | 7331 | -2245.72 | -10478.22
| 18500 | 90 | 269.24 | 7331 | -2247.05 | -10578.21
| 18597.77 | 90 | 269.24 | 7331 | -2248.36 | -10675.97
| 18600 | 90 | 269.53 | 7331 | -2248.38 | -10678.2
| 18697.72 | 90 | 269.61 | 7331 | -2249.04 | -10775.92

## Lookup (hidden)
North Reference | RetunValue | Grid Type | ReturnValue | Deviation Indicator | ReturnValue
| 2 |  | 0 |  | 4
True |  | SPCS-Colorado Central-NAD27 |  | Directional
Grid |  | SPCS-Colorado Central-NAD83 |  | High Angle
|  | SPCS-Colorado North-NAD27 |  | Horizontal
SPCS-Colorado North-NAD83
SPCS-Colorado South-NAD27
SPCS-Colorado South-NAD83
UTM-Zone 12 NAD27
UTM-Zone 12 NAD83
UTM-Zone 13 NAD27
UTM-Zone 13 NAD83