## Data
Header Information | measured depth (ft) | inclination (°) | azimuth (°) | true vertical depth (ft) | northing +N/-S (ft) | easting +E/-W (ft)
Operator Name | 0 | 0 | 327.15 | 0 | 0 | 0
KERR-MCGEE | 17 | 0 | 327.15 | 17 | 0 | 0
Operator Number | 116 | 0.51 | 327.15 | 116 | 0.37 | -0.24
47120 | 211 | 0.73 | 153.21 | 211 | 0.19 | -0.2
Well Name and Number | 301 | 1.22 | 136.79 | 300.98 | -1.03 | 0.72
RW 28N-29HZ | 392 | 2.51 | 139.47 | 391.93 | -3.25 | 2.68
API Number (if available) | 483 | 4.07 | 138.09 | 482.78 | -7.16 | 6.13
| 574 | 5.19 | 137.14 | 573.48 | -12.58 | 11.09
Location: QQ SEC TWP RGE | 665 | 6.15 | 133.86 | 664.04 | -18.98 | 17.4
SEC.29-T3N-R65W | 752 | 6.77 | 132.04 | 750.48 | -25.64 | 24.57
Citing Type: Planned or Actual | 839 | 9.2 | 133.84 | 836.63 | -33.89 | 33.4
ACTUAL | 927 | 10.79 | 134 | 923.3 | -44.49 | 44.4
Deviation Indicator | 1015 | 12.71 | 133.19 | 1009.45 | -56.84 | 57.38
Horizontal | 1102 | 12.69 | 130.6 | 1094.32 | -69.61 | 71.61
North Reference | 1189 | 14.92 | 128.16 | 1178.8 | -82.75 | 87.68
True | 1277 | 15.49 | 130.58 | 1263.72 | -97.39 | 105.51
Grid Type | 1364 | 16.35 | 129.19 | 1347.38 | -112.69 | 123.83
#VALUE! | 1452 | 16.38 | 128.54 | 1431.82 | -128.25 | 143.13
| 1539 | 15.87 | 128.43 | 1515.4 | -143.28 | 162.04
| 1627 | 15.79 | 129.64 | 1600.06 | -158.4 | 180.69
| 1714 | 15.21 | 132.73 | 1683.9 | -173.7 | 198.19
| 1802 | 15.29 | 132.13 | 1768.8 | -189.31 | 215.27
| 1813 | 15.22 | 131.35 | 1779.41 | -191.24 | 217.43
| 1890 | 14.95 | 129.36 | 1853.76 | -204.22 | 232.7
| 1979 | 15.29 | 133.44 | 1939.68 | -219.56 | 250.1
| 2066 | 16.03 | 135.46 | 2023.45 | -236.01 | 266.85
| 2154 | 16.86 | 132.47 | 2107.85 | -253.29 | 284.79
| 2241 | 15.83 | 132.52 | 2191.33 | -269.83 | 302.84
| 2296 | 16.119 | 133.791 | 2244.21 | -280.18 | 313.88
| 2328 | 16.29 | 134.51 | 2274.94 | -286.4 | 320.29
| 2415 | 16.9 | 132.94 | 2358.31 | -303.57 | 338.25
| 2502 | 15.8 | 132.16 | 2441.79 | -320.14 | 356.29
| 2590 | 15.25 | 135.59 | 2526.58 | -336.45 | 373.27
| 2677 | 16.16 | 135.2 | 2610.34 | -353.21 | 389.8
| 2765 | 17.03 | 135.08 | 2694.67 | -371.03 | 407.53
| 2852 | 16.53 | 134.97 | 2777.97 | -388.79 | 425.28
| 2940 | 16.18 | 134.03 | 2862.4 | -406.16 | 442.96
| 3028 | 16.43 | 130.89 | 2946.87 | -422.83 | 461.18
| 3115 | 15.74 | 129.43 | 3030.46 | -438.38 | 479.6
| 3228 | 16.9 | 130.95 | 3138.91 | -458.88 | 503.84
| 3316 | 15.49 | 130.51 | 3223.41 | -474.9 | 522.44
| 3404 | 15.83 | 126.19 | 3308.15 | -489.62 | 541.06
| 3491 | 15.97 | 127.3 | 3391.82 | -503.88 | 560.16
| 3578 | 16.46 | 132.12 | 3475.36 | -519.4 | 578.82
| 3666 | 16.17 | 128.94 | 3559.82 | -535.46 | 597.6
| 3753 | 16.24 | 130.66 | 3643.36 | -551 | 616.25
| 3841 | 16.43 | 131 | 3727.81 | -567.19 | 634.98
| 3928 | 16.38 | 129.98 | 3811.27 | -583.14 | 653.66
| 4016 | 16.7 | 129.3 | 3895.63 | -599.12 | 672.95
| 4103 | 18.54 | 133.47 | 3978.55 | -616.56 | 692.67
| 4190 | 18.02 | 132.85 | 4061.16 | -635.22 | 712.57
| 4278 | 16.7 | 131.42 | 4145.15 | -652.85 | 732.03
| 4366 | 16.11 | 130.4 | 4229.56 | -669.12 | 750.81
| 4453 | 15.98 | 133.6 | 4313.18 | -685.21 | 768.68
| 4540 | 16.94 | 135.8 | 4396.61 | -702.55 | 786.19
| 4628 | 17.19 | 136.51 | 4480.74 | -721.18 | 804.07
| 4716 | 18.79 | 137.21 | 4564.43 | -741.01 | 822.65
| 4803 | 17.67 | 137.26 | 4647.06 | -760.99 | 841.13
| 4891 | 18.26 | 137.81 | 4730.77 | -781.02 | 859.46
| 4978 | 16.95 | 138.36 | 4813.7 | -800.59 | 877.04
| 5066 | 16.32 | 134.87 | 4898.02 | -818.9 | 894.32
| 5153 | 14.46 | 134.79 | 4981.89 | -835.18 | 910.7
| 5240 | 12.99 | 134.42 | 5066.41 | -849.68 | 925.39
| 5328 | 12.24 | 134.51 | 5152.28 | -863.14 | 939.11
| 5416 | 10.77 | 135.33 | 5238.51 | -875.53 | 951.54
| 5503 | 8.97 | 140.11 | 5324.22 | -886.51 | 961.6
| 5590 | 8.16 | 145.2 | 5410.25 | -896.79 | 969.48
| 5678 | 6.27 | 138.21 | 5497.55 | -905.5 | 976.25
| 5767 | 5.08 | 133.67 | 5586.11 | -911.85 | 982.33
| 5854 | 4.17 | 112.52 | 5672.84 | -915.72 | 988.04
| 5942 | 3.27 | 87.46 | 5760.66 | -916.83 | 993.51
| 6029 | 1.3 | 64.92 | 5847.58 | -916.3 | 996.88
| 6116 | 0.54 | 110.19 | 5934.57 | -916.03 | 998.16
| 6204 | 0.77 | 97.9 | 6022.57 | -916.25 | 999.13
| 6291 | 0.78 | 95.75 | 6109.56 | -916.39 | 1000.3
| 6379 | 0.73 | 3.32 | 6197.55 | -915.89 | 1000.93
| 6466 | 0.62 | 29.88 | 6284.55 | -914.93 | 1001.2
| 6518 | 3.034 | 359.316 | 6336.52 | -913.31 | 1001.32
| 6554 | 4.77 | 356.69 | 6372.43 | -910.86 | 1001.22
| 6641 | 12.31 | 0.64 | 6458.41 | -897.96 | 1001.12
| 6729 | 17.18 | 0.5 | 6543.48 | -875.57 | 1001.34
| 6816 | 22.11 | 359.78 | 6625.4 | -846.33 | 1001.38
| 6904 | 29.05 | 357.33 | 6704.72 | -808.38 | 1000.32
| 6992 | 34.14 | 355.33 | 6779.66 | -762.39 | 997.32
| 7079 | 41 | 359.12 | 6848.58 | -709.46 | 994.89
| 7167 | 48.23 | 0.4 | 6911.18 | -647.69 | 994.67
| 7254 | 53.73 | 359.34 | 6965.94 | -580.13 | 994.5
| 7341 | 60.17 | 358.33 | 7013.36 | -507.26 | 992.99
| 7429 | 65.86 | 357.18 | 7053.28 | -428.94 | 989.9
| 7516 | 74.05 | 357.67 | 7083.07 | -347.36 | 986.24
| 7604 | 83.15 | 1.59 | 7100.45 | -261.21 | 985.73
| 7649 | 85.973 | 2.742 | 7104.72 | -216.45 | 987.42
| 7691 | 88.61 | 3.81 | 7106.7 | -174.57 | 989.82
| 7779 | 88.21 | 2.82 | 7109.14 | -86.75 | 994.91
| 7826 | 88.626 | 2.172 | 7110.44 | -39.81 | 996.96
| 7866 | 88.98 | 1.62 | 7111.28 | 0.16 | 998.28
| 7954 | 90.34 | 0.74 | 7111.8 | 88.13 | 1000.09
| 8041 | 90.74 | 0.62 | 7110.98 | 175.12 | 1001.12
| 8129 | 91.11 | 359.67 | 7109.56 | 263.11 | 1001.35
| 8216 | 90.74 | 359.44 | 7108.15 | 350.1 | 1000.67
| 8304 | 89.08 | 358.55 | 7108.29 | 438.08 | 999.13
| 8391 | 89.14 | 358.26 | 7109.64 | 525.04 | 996.71
| 8479 | 89.08 | 357.95 | 7111.01 | 612.98 | 993.8
| 8566 | 89.11 | 357.64 | 7112.39 | 699.9 | 990.45
| 8654 | 90.74 | 358.2 | 7112.5 | 787.84 | 987.25
| 8741 | 90.59 | 359.3 | 7111.49 | 874.81 | 985.36
| 8829 | 89.88 | 0.33 | 7111.13 | 962.81 | 985.07
| 8916 | 90.22 | 0.07 | 7111.05 | 1049.81 | 985.38
| 9004 | 90.59 | 359.7 | 7110.43 | 1137.81 | 985.2
| 9092 | 88.92 | 0.71 | 7110.81 | 1225.8 | 985.51
| 9179 | 89.66 | 0.24 | 7111.89 | 1312.79 | 986.24
| 9267 | 89.6 | 359.8 | 7112.45 | 1400.79 | 986.27
| 9354 | 90.65 | 359.62 | 7112.26 | 1487.78 | 985.83
| 9441 | 90.03 | 0.25 | 7111.75 | 1574.78 | 985.73
| 9529 | 88.86 | 0.5 | 7112.6 | 1662.77 | 986.3
| 9617 | 89.63 | 1.27 | 7113.76 | 1750.76 | 987.66
| 9704 | 89.72 | 1.01 | 7114.25 | 1837.74 | 989.39
| 9791 | 90.49 | 0.2 | 7114.09 | 1924.73 | 990.31
| 9879 | 91.75 | 0.38 | 7112.37 | 2012.71 | 990.76
| 9966 | 91.02 | 1.66 | 7110.27 | 2099.67 | 992.31
| 10054 | 88.83 | 0.72 | 7110.39 | 2187.64 | 994.13
| 10142 | 88.4 | 0.31 | 7112.51 | 2275.61 | 994.92
| 10229 | 87.54 | 359.77 | 7115.6 | 2362.56 | 994.98
| 10317 | 88.12 | 0.65 | 7118.93 | 2450.49 | 995.31
| 10405 | 90.06 | 1.42 | 7120.32 | 2538.46 | 996.9
| 10492 | 89.63 | 0.93 | 7120.56 | 2625.44 | 998.68
| 10579 | 89.26 | 0.59 | 7121.4 | 2712.43 | 999.83
| 10667 | 89.38 | 1.06 | 7122.45 | 2800.42 | 1001.1
| 10753 | 88.95 | 0.76 | 7123.7 | 2886.4 | 1002.47
| 10841 | 88.4 | 358.99 | 7125.74 | 2974.37 | 1002.28
| 10928 | 89.32 | 358.4 | 7127.47 | 3061.33 | 1000.29
| 11015 | 91.05 | 358.38 | 7127.19 | 3148.29 | 997.85
| 11103 | 91.57 | 358.05 | 7125.17 | 3236.22 | 995.11
| 11190 | 91.48 | 0.19 | 7122.86 | 3323.18 | 993.77
| 11277 | 90.25 | 359.54 | 7121.54 | 3410.16 | 993.57
| 11365 | 90.15 | 359.14 | 7121.24 | 3498.16 | 992.56
| 11452 | 89.91 | 358.78 | 7121.19 | 3585.14 | 990.98
| 11539 | 89.97 | 359.66 | 7121.28 | 3672.13 | 989.79
| 11627 | 90.71 | 0.61 | 7120.76 | 3760.13 | 990
| 11715 | 90.4 | 359.59 | 7119.91 | 3848.13 | 990.15
| 11802 | 90.37 | 359.29 | 7119.32 | 3935.12 | 989.3
| 11890 | 90.43 | 358.92 | 7118.71 | 4023.11 | 987.93
| 11977 | 88.65 | 0.07 | 7119.41 | 4110.1 | 987.16
| 12063 | 89.88 | 1.18 | 7120.51 | 4196.08 | 988.1
| 12151 | 89.32 | 0.81 | 7121.13 | 4284.06 | 989.63
| 12238 | 89.2 | 359.89 | 7122.25 | 4371.05 | 990.16
| 12295 | 89.459 | 359.773 | 7122.92 | 4428.05 | 989.99
| 12326 | 89.6 | 359.71 | 7123.17 | 4459.05 | 989.85
| 12414 | 89.44 | 359.43 | 7123.91 | 4547.04 | 989.19
| 12501 | 89.51 | 358.83 | 7124.71 | 4634.03 | 987.87
| 12580 | 89.54 | 358.49 | 7125.36 | 4713 | 986.02
| 12625 | 89.54 | 358.49 | 7125.72 | 4757.99 | 984.84

## Lookup (hidden)
North Reference | RetunValue | Grid Type | ReturnValue | Deviation Indicator | ReturnValue
| 2 |  | 0 |  | 4
True |  | SPCS-Colorado Central-NAD27 |  | Directional
Grid |  | SPCS-Colorado Central-NAD83 |  | High Angle
|  | SPCS-Colorado North-NAD27 |  | Horizontal
SPCS-Colorado North-NAD83
SPCS-Colorado South-NAD27
SPCS-Colorado South-NAD83
UTM-Zone 12 NAD27
UTM-Zone 12 NAD83
UTM-Zone 13 NAD27
UTM-Zone 13 NAD83