## Data
Header Information | measured depth (ft) | inclination (°) | azimuth (°) | true vertical depth (ft) | northing +N/-S (ft) | easting +E/-W (ft)
Operator Name | 0 | 0 | 70.61 | 0 | 0 | 0
KERR-MCGEE | 17 | 0 | 70.61 | 17 | 0 | 0
Operator Number | 205 | 0.31 | 70.61 | 205 | 0.17 | 0.48
47120 | 295 | 0.5 | 255.56 | 295 | 0.15 | 0.33
Well Name and Number | 386 | 2.55 | 236.54 | 385.96 | -1.06 | -1.74
RW 30N-29HZ | 476 | 3.88 | 239.04 | 475.82 | -3.73 | -6.03
API Number (if available) | 568 | 5.37 | 242.99 | 567.52 | -7.29 | -12.53
| 658 | 6.86 | 240.21 | 657 | -11.87 | -20.95
Location: QQ SEC TWP RGE | 746 | 8.48 | 237.67 | 744.21 | -17.96 | -30.99
SEC.29-T3N-R65W | 834 | 9.71 | 237.31 | 831.1 | -25.43 | -42.72
Citing Type: Planned or Actual | 921 | 10.81 | 238.62 | 916.71 | -33.64 | -55.86
ACTUAL | 1009 | 11.26 | 238.72 | 1003.08 | -42.4 | -70.25
Deviation Indicator | 1096 | 13.67 | 239.18 | 1088.03 | -52.08 | -86.34
Horizontal | 1183 | 14.56 | 239.86 | 1172.4 | -62.84 | -104.63
North Reference | 1271 | 15.26 | 239.26 | 1257.44 | -74.31 | -124.15
True | 1358 | 16.61 | 239.94 | 1341.09 | -86.39 | -144.75
Grid Type | 1446 | 17.47 | 239.55 | 1425.23 | -99.39 | -167.02
#VALUE! | 1533 | 18.49 | 239.99 | 1507.98 | -112.91 | -190.23
| 1621 | 19.58 | 239.89 | 1591.16 | -127.28 | -215.07
| 1708 | 19.91 | 238.24 | 1673.05 | -142.4 | -240.27
| 1808 | 20.55 | 239.13 | 1766.88 | -160.36 | -269.82
| 1893 | 19.82 | 239.84 | 1846.66 | -175.26 | -295.08
| 1981 | 19.56 | 236.36 | 1929.52 | -190.91 | -320.25
| 2068 | 20.45 | 235.23 | 2011.27 | -207.65 | -344.86
| 2156 | 21.64 | 240.36 | 2093.4 | -224.44 | -371.59
| 2244 | 20.78 | 237.64 | 2175.44 | -240.82 | -398.88
| 2331 | 20.46 | 238.16 | 2256.87 | -257.11 | -424.83
| 2419 | 20.17 | 240.47 | 2339.4 | -272.7 | -451.1
| 2506 | 20.45 | 239.99 | 2420.99 | -287.69 | -477.31
| 2594 | 20.65 | 242.79 | 2503.39 | -302.48 | -504.43
| 2682 | 21.75 | 242.76 | 2585.43 | -317.04 | -532.72
| 2795 | 20.23 | 241.27 | 2690.93 | -336.01 | -568.47
| 2882 | 22.02 | 244.95 | 2772.09 | -350.15 | -596.44
| 2969 | 21.3 | 243.9 | 2852.94 | -364.01 | -625.41
| 3056 | 20.59 | 242.99 | 2934.19 | -377.91 | -653.23
| 3144 | 21.62 | 242.24 | 3016.29 | -392.48 | -681.36
| 3231 | 19.93 | 240.08 | 3097.63 | -407.35 | -708.4
| 3319 | 19.32 | 240.6 | 3180.52 | -421.97 | -734.08
| 3406 | 21.34 | 237.53 | 3262.1 | -437.54 | -759.98
| 3494 | 19.96 | 234.07 | 3344.45 | -454.95 | -785.65
| 3582 | 19.11 | 235.63 | 3427.38 | -471.9 | -809.7
| 3670 | 21.24 | 239.24 | 3509.98 | -488.18 | -835.29
| 3758 | 22.46 | 240.1 | 3591.66 | -504.72 | -863.56
| 3846 | 20.06 | 237.81 | 3673.66 | -521.14 | -890.91
| 3933 | 21.34 | 241.93 | 3755.05 | -536.54 | -917.51
| 4021 | 21.8 | 242.17 | 3836.89 | -551.7 | -946.09
| 4107 | 22.53 | 242.03 | 3916.53 | -566.88 | -974.76
| 4195 | 22.11 | 241.92 | 3997.94 | -582.59 | -1004.26
| 4282 | 21.56 | 241.57 | 4078.7 | -597.9 | -1032.77
| 4369 | 20.13 | 241.94 | 4160 | -612.56 | -1060.04
| 4457 | 20.74 | 239.03 | 4242.46 | -627.7 | -1086.76
| 4544 | 21.96 | 234.76 | 4323.5 | -645.01 | -1113.26
| 4632 | 21.04 | 233.5 | 4405.37 | -663.9 | -1139.4
| 4719 | 21.49 | 234.46 | 4486.45 | -682.46 | -1164.92
| 4733 | 21.664 | 234.741 | 4499.47 | -685.44 | -1169.11
| 4807 | 22.59 | 236.16 | 4568.02 | -701.24 | -1192.07
| 4895 | 21.55 | 235.17 | 4649.57 | -719.88 | -1219.38
| 4982 | 21.64 | 238.87 | 4730.47 | -737.3 | -1246.23
| 5070 | 21.77 | 239.75 | 4812.23 | -753.91 | -1274.21
| 5157 | 20.2 | 239.6 | 4893.45 | -769.64 | -1301.11
| 5245 | 17.8 | 238.36 | 4976.65 | -784.39 | -1325.67
| 5332 | 18.04 | 235.8 | 5059.43 | -798.94 | -1348.13
| 5419 | 16.31 | 234.98 | 5142.55 | -813.52 | -1369.28
| 5507 | 13.84 | 233.37 | 5227.52 | -826.89 | -1387.85
| 5594 | 12.96 | 235.51 | 5312.15 | -838.62 | -1404.24
| 5682 | 11.96 | 238.09 | 5398.07 | -849.03 | -1420.11
| 5769 | 9.98 | 235.89 | 5483.48 | -858.03 | -1434.01
| 5856 | 10.59 | 232.1 | 5569.08 | -867.16 | -1446.56
| 5944 | 9.92 | 233.22 | 5655.68 | -876.67 | -1459.01
| 6032 | 8.52 | 231.93 | 5742.54 | -885.23 | -1470.21
| 6119 | 6.81 | 238.89 | 5828.76 | -891.87 | -1479.71
| 6207 | 4.27 | 229.86 | 5916.34 | -896.68 | -1486.68
| 6294 | 2.47 | 227.98 | 6003.19 | -900.02 | -1490.55
| 6382 | 0.79 | 204.99 | 6091.15 | -901.84 | -1492.21
| 6469 | 1.29 | 201.04 | 6178.14 | -903.3 | -1492.82
| 6557 | 1.78 | 189.12 | 6266.11 | -905.57 | -1493.39
| 6644 | 1 | 185.3 | 6353.08 | -907.66 | -1493.67
| 6687 | 0.941 | 10.332 | 6396.08 | -907.69 | -1493.65
| 6732 | 2.97 | 8.56 | 6441.05 | -906.17 | -1493.41
| 6819 | 12.22 | 358.14 | 6527.19 | -894.71 | -1493.37
| 6907 | 15.52 | 3.03 | 6612.62 | -873.64 | -1493.05
| 6994 | 24.63 | 1.49 | 6694.25 | -843.83 | -1491.96
| 7082 | 30.1 | 359.04 | 6772.37 | -803.41 | -1491.85
| 7169 | 36.76 | 358.44 | 6844.94 | -755.52 | -1492.93
| 7257 | 42.08 | 357.45 | 6912.9 | -699.7 | -1494.96
| 7344 | 48.49 | 357.11 | 6974.08 | -637.97 | -1497.9
| 7432 | 54.86 | 358.83 | 7028.62 | -569.02 | -1500.3
| 7520 | 59.63 | 0.16 | 7076.22 | -495.04 | -1500.93
| 7608 | 67 | 0.78 | 7115.71 | -416.47 | -1500.27
| 7695 | 76.11 | 359.57 | 7143.21 | -334.03 | -1500.04
| 7782 | 86.52 | 357.24 | 7156.33 | -248.18 | -1502.46
| 7870 | 90.52 | 359.8 | 7158.61 | -160.27 | -1504.73
| 7957 | 90.46 | 359.64 | 7157.86 | -73.27 | -1505.15
| 8035 | 90.212 | 358.94 | 7157.4 | 4.72 | -1506.12
| 8045 | 90.18 | 358.85 | 7157.37 | 14.72 | -1506.31
| 8132 | 90.55 | 1.27 | 7156.82 | 101.71 | -1506.22
| 8220 | 90.68 | 1.16 | 7155.87 | 189.68 | -1504.35
| 8307 | 90.8 | 0.85 | 7154.75 | 276.66 | -1502.83
| 8395 | 89.75 | 0.88 | 7154.33 | 364.65 | -1501.5
| 8483 | 89.6 | 0.34 | 7154.82 | 452.64 | -1500.56
| 8570 | 89.45 | 0.03 | 7155.55 | 539.64 | -1500.28
| 8658 | 89.72 | 359.63 | 7156.18 | 627.64 | -1500.54
| 8745 | 89.6 | 359.12 | 7156.7 | 714.63 | -1501.49
| 8833 | 91.66 | 359.14 | 7155.73 | 802.61 | -1502.83
| 8920 | 92.34 | 359.68 | 7152.7 | 889.55 | -1503.72
| 9008 | 90.59 | 0.67 | 7150.45 | 977.52 | -1503.45
| 9095 | 90.99 | 0.4 | 7149.25 | 1064.51 | -1502.64
| 9182 | 89.69 | 0.77 | 7148.73 | 1151.5 | -1501.75
| 9270 | 89.51 | 0.12 | 7149.34 | 1239.49 | -1501.07
| 9357 | 88.83 | 359.98 | 7150.6 | 1326.48 | -1500.99
| 9445 | 90.58 | 0.09 | 7151.06 | 1414.48 | -1500.94
| 9532 | 90.68 | 359.52 | 7150.1 | 1501.47 | -1501.24
| 9620 | 90.98 | 359.07 | 7148.83 | 1589.46 | -1502.32
| 9707 | 91.26 | 358.48 | 7147.13 | 1676.42 | -1504.18
| 9795 | 90.52 | 358.84 | 7145.76 | 1764.38 | -1506.24
| 9882 | 91.05 | 358.02 | 7144.57 | 1851.34 | -1508.62
| 9970 | 89.75 | 359.83 | 7143.95 | 1939.32 | -1510.27
| 10058 | 90.03 | 358.97 | 7144.12 | 2027.31 | -1511.19
| 10145 | 90.22 | 358.35 | 7143.93 | 2114.29 | -1513.23
| 10232 | 90.34 | 359.66 | 7143.51 | 2201.27 | -1514.74
| 10320 | 90.62 | 359.02 | 7142.77 | 2289.26 | -1515.75
| 10407 | 90.62 | 358.5 | 7141.83 | 2376.24 | -1517.63
| 10495 | 90.68 | 0.3 | 7140.83 | 2464.22 | -1518.55
| 10583 | 91.51 | 359.97 | 7139.15 | 2552.21 | -1518.35
| 10670 | 90.98 | 359.2 | 7137.26 | 2639.18 | -1518.98
| 10758 | 90.18 | 0.78 | 7136.37 | 2727.17 | -1518.99
| 10845 | 90.49 | 0.53 | 7135.86 | 2814.17 | -1518
| 10933 | 90.59 | 359.28 | 7135.03 | 2902.16 | -1518.14
| 11020 | 91.33 | 359 | 7133.57 | 2989.14 | -1519.45
| 11107 | 89.57 | 359.9 | 7132.89 | 3076.13 | -1520.28
| 11195 | 90.09 | 0.49 | 7133.15 | 3164.13 | -1519.98
| 11283 | 90.68 | 2.19 | 7132.56 | 3252.1 | -1517.93
| 11370 | 91.11 | 3.58 | 7131.2 | 3338.97 | -1513.55
| 11457 | 90.15 | 2.35 | 7130.24 | 3425.85 | -1509.05
| 11545 | 89.41 | 359.45 | 7130.58 | 3513.83 | -1507.67
| 11632 | 89.32 | 359.02 | 7131.54 | 3600.81 | -1508.83
| 11720 | 89.32 | 358.68 | 7132.59 | 3688.79 | -1510.59
| 11807 | 89.29 | 358.29 | 7133.64 | 3775.75 | -1512.89
| 11896 | 89.63 | 357.85 | 7134.48 | 3864.7 | -1515.89
| 11983 | 89.85 | 0.96 | 7134.88 | 3951.68 | -1516.8
| 12070 | 91.39 | 0.35 | 7133.94 | 4038.67 | -1515.8
| 12158 | 90.28 | 358.18 | 7132.65 | 4126.64 | -1516.93
| 12245 | 90.71 | 357.79 | 7131.9 | 4213.59 | -1519.99
| 12333 | 91.08 | 359.74 | 7130.53 | 4301.55 | -1521.89
| 12410 | 91.894 | 359.483 | 7128.53 | 4378.52 | -1522.41
| 12420 | 92 | 359.45 | 7128.19 | 4388.52 | -1522.5
| 12507 | 90.09 | 0.32 | 7126.6 | 4475.5 | -1522.67
| 12594 | 90.18 | 0.65 | 7126.4 | 4562.49 | -1521.94
| 12739 | 91.69 | 0.27 | 7124.03 | 4707.47 | -1520.77
| 12783 | 91.69 | 0.27 | 7122.73 | 4751.45 | -1520.57

## Lookup (hidden)
North Reference | RetunValue | Grid Type | ReturnValue | Deviation Indicator | ReturnValue
| 2 |  | 0 |  | 4
True |  | SPCS-Colorado Central-NAD27 |  | Directional
Grid |  | SPCS-Colorado Central-NAD83 |  | High Angle
|  | SPCS-Colorado North-NAD27 |  | Horizontal
SPCS-Colorado North-NAD83
SPCS-Colorado South-NAD27
SPCS-Colorado South-NAD83
UTM-Zone 12 NAD27
UTM-Zone 12 NAD83
UTM-Zone 13 NAD27
UTM-Zone 13 NAD83