## Data
Header Information | measured depth (ft) | inclination (°) | azimuth (°) | true vertical depth (ft) | northing +N/-S (ft) | easting +E/-W (ft)
Operator Name | 0 | 0 | 71.08 | 0 | 0 | 0
KERR-MCGEE | 17 | 0 | 71.08 | 17 | 0 | 0
Operator Number | 116 | 0.03 | 71.08 | 116 | 0.01 | 0.02
47120 | 211 | 1.15 | 46.08 | 210.99 | 0.68 | 0.73
Well Name and Number | 301 | 1.94 | 40.23 | 300.96 | 2.47 | 2.37
RW 2N-5HZ | 392 | 2.76 | 45.02 | 391.88 | 5.19 | 4.91
API Number (if available) | 483 | 3.73 | 47.26 | 482.74 | 8.75 | 8.64
| 574 | 4.49 | 44.94 | 573.5 | 13.28 | 13.33
Location: QQ SEC TWP RGE | 665 | 4.92 | 42.7 | 664.19 | 18.67 | 18.49
SEC.29-T3N-R65W | 752 | 6.3 | 38.25 | 750.78 | 25.16 | 23.98
Citing Type: Planned or Actual | 840 | 8.4 | 36.48 | 838.05 | 34.12 | 30.79
ACTUAL | 927 | 11.17 | 35.98 | 923.77 | 46.05 | 39.52
Deviation Indicator | 1015 | 13.5 | 40.64 | 1009.74 | 60.75 | 51.22
Horizontal | 1102 | 10.94 | 37.97 | 1094.76 | 74.96 | 62.91
North Reference | 1189 | 12.23 | 43.19 | 1179.99 | 88.19 | 74.3
True | 1277 | 11.75 | 46.34 | 1266.07 | 101.17 | 87.16
Grid Type | 1364 | 11.5 | 51.61 | 1351.29 | 112.67 | 100.37
#VALUE! | 1452 | 11.73 | 59.75 | 1437.49 | 122.63 | 114.97
| 1539 | 12.25 | 68.02 | 1522.6 | 130.54 | 131.17
| 1627 | 12.34 | 77.96 | 1608.59 | 135.99 | 149.03
| 1714 | 12.06 | 79.08 | 1693.63 | 139.66 | 167.04
| 1802 | 11.93 | 79 | 1779.71 | 143.13 | 185
| 1833 | 12.02 | 78.54 | 1810.03 | 144.39 | 191.31
| 1890 | 11.93 | 77.66 | 1865.79 | 146.82 | 202.88
| 1978 | 12.8 | 77.31 | 1951.75 | 150.91 | 221.27
| 2065 | 14.1 | 82.08 | 2036.36 | 154.49 | 241.17
| 2153 | 15.1 | 80.71 | 2121.52 | 157.81 | 263.1
| 2241 | 16.27 | 79.63 | 2206.24 | 161.88 | 286.54
| 2328 | 17.22 | 81.29 | 2289.55 | 166.03 | 311.26
| 2386 | 17.687 | 80.509 | 2344.88 | 168.78 | 328.44
| 2416 | 17.93 | 80.12 | 2373.44 | 170.32 | 337.48
| 2503 | 18.37 | 75.99 | 2456.12 | 175.94 | 363.98
| 2591 | 17.06 | 75.24 | 2539.94 | 182.59 | 389.91
| 2678 | 17.19 | 77.44 | 2623.09 | 188.63 | 414.8
| 2766 | 17.91 | 78.49 | 2706.99 | 194.16 | 440.76
| 2853 | 19.73 | 78.88 | 2789.34 | 199.66 | 468.28
| 2941 | 19.06 | 76.93 | 2872.34 | 205.78 | 496.85
| 3028 | 18.38 | 76.4 | 2954.74 | 212.22 | 524.02
| 3115 | 17.66 | 73.05 | 3037.48 | 219.29 | 549.97
| 3228 | 17.38 | 73.55 | 3145.23 | 229.07 | 582.56
| 3316 | 17.53 | 75.24 | 3229.18 | 236.16 | 607.98
| 3403 | 18.4 | 78.21 | 3311.94 | 242.31 | 634.09
| 3491 | 18.06 | 76.62 | 3395.52 | 248.3 | 660.95
| 3579 | 18.27 | 76.29 | 3479.14 | 254.73 | 687.63
| 3666 | 19.12 | 75.21 | 3561.55 | 261.6 | 714.65
| 3755 | 16.78 | 72.55 | 3646.21 | 269.17 | 741
| 3842 | 16.72 | 75.78 | 3729.52 | 276.01 | 765.12
| 3930 | 17.37 | 79.83 | 3813.66 | 281.44 | 790.32
| 4018 | 16.34 | 78.62 | 3897.88 | 286.2 | 815.38
| 4104 | 14.97 | 77.17 | 3980.69 | 291.06 | 838.07
| 4191 | 14.45 | 76.21 | 4064.83 | 296.14 | 859.57
| 4279 | 13.31 | 77.29 | 4150.26 | 300.99 | 880.12
| 4366 | 12.07 | 78.47 | 4235.14 | 305.01 | 898.8
| 4454 | 9.9 | 79.27 | 4321.52 | 308.26 | 915.25
| 4541 | 8.86 | 76.76 | 4407.36 | 311.18 | 929.12
| 4629 | 7.15 | 73.54 | 4494.5 | 314.29 | 940.97
| 4716 | 5.65 | 66.75 | 4580.95 | 317.51 | 950.1
| 4804 | 3.95 | 48.78 | 4668.64 | 321.22 | 956.36
| 4891 | 1.15 | 9.6 | 4755.55 | 324.06 | 958.76
| 4979 | 0.96 | 9.56 | 4843.54 | 325.65 | 959.03
| 5067 | 0.69 | 328.97 | 4931.53 | 326.83 | 958.88
| 5154 | 0.66 | 294.05 | 5018.53 | 327.49 | 958.15
| 5241 | 0.61 | 276.92 | 5105.52 | 327.75 | 957.23
| 5329 | 0.58 | 254.65 | 5193.52 | 327.69 | 956.34
| 5416 | 0.51 | 233.98 | 5280.51 | 327.34 | 955.6
| 5504 | 0.62 | 239.75 | 5368.51 | 326.87 | 954.87
| 5591 | 0.46 | 208.35 | 5455.5 | 326.33 | 954.3
| 5679 | 0.44 | 238.01 | 5543.5 | 325.84 | 953.85
| 5766 | 0.47 | 210.54 | 5630.5 | 325.35 | 953.38
| 5853 | 1.32 | 252.25 | 5717.49 | 324.74 | 952.24
| 5941 | 1.67 | 214.32 | 5805.46 | 323.37 | 950.56
| 6029 | 1.75 | 215.84 | 5893.42 | 321.22 | 949.05
| 6116 | 1.2 | 259 | 5980.39 | 319.97 | 947.37
| 6204 | 1.2 | 254.77 | 6068.37 | 319.55 | 945.58
| 6291 | 0.84 | 260.99 | 6155.36 | 319.22 | 944.07
| 6375 | 0.786 | 207.979 | 6239.35 | 318.61 | 943.19
| 6379 | 0.8 | 205.69 | 6243.35 | 318.56 | 943.17
| 6466 | 9.14 | 193.54 | 6329.95 | 311.28 | 941.28
| 6554 | 16.04 | 191.19 | 6415.78 | 292.54 | 937.28
| 6641 | 20.68 | 190.52 | 6498.33 | 265.63 | 932.14
| 6729 | 28.47 | 184.22 | 6578.31 | 229.37 | 927.76
| 6816 | 33.78 | 182.36 | 6652.76 | 184.49 | 925.23
| 6903 | 41.69 | 181.43 | 6721.51 | 131.32 | 923.51
| 6991 | 47.62 | 180.54 | 6784.08 | 69.51 | 922.47
| 7079 | 52.36 | 181.89 | 6840.65 | 2.14 | 921.02
| 7166 | 56.71 | 182.09 | 6891.11 | -68.66 | 918.55
| 7253 | 62.02 | 181.53 | 6935.43 | -143.45 | 916.2
| 7341 | 69.87 | 182.94 | 6971.27 | -223.68 | 913.04
| 7429 | 77.12 | 180.29 | 6996.26 | -307.96 | 910.7
| 7517 | 88.61 | 178.54 | 7007.17 | -395.12 | 911.61
| 7605 | 92.34 | 178.56 | 7006.44 | -483.07 | 913.83
| 7692 | 92.03 | 178.62 | 7003.13 | -569.98 | 915.97
| 7779 | 90.71 | 177.99 | 7001.05 | -656.92 | 918.54
| 7867 | 90.25 | 178.28 | 7000.31 | -744.87 | 921.41
| 7954 | 88.55 | 177.36 | 7001.22 | -831.8 | 924.72
| 8004 | 88.465 | 177.207 | 7002.52 | -881.72 | 927.09
| 8042 | 88.4 | 177.09 | 7003.56 | -919.66 | 928.98
| 8129 | 89.38 | 177.11 | 7005.25 | -1006.53 | 933.38
| 8217 | 89.2 | 177.96 | 7006.34 | -1094.44 | 937.16
| 8304 | 88.77 | 180.56 | 7007.88 | -1181.42 | 938.28
| 8392 | 87.47 | 180.1 | 7010.77 | -1269.36 | 937.78
| 8479 | 87.81 | 179.35 | 7014.35 | -1356.29 | 938.2
| 8567 | 89.35 | 179.03 | 7016.53 | -1444.25 | 939.44
| 8654 | 89.42 | 178.1 | 7017.46 | -1531.22 | 941.62
| 8742 | 88.92 | 178.67 | 7018.74 | -1619.17 | 944.1
| 8829 | 88.09 | 179.35 | 7021.01 | -1706.13 | 945.6
| 8917 | 86.92 | 179.68 | 7024.84 | -1794.04 | 946.34
| 9004 | 87.14 | 179.74 | 7029.35 | -1880.92 | 946.78
| 9092 | 87.1 | 180.09 | 7033.77 | -1968.81 | 946.91
| 9179 | 87.38 | 179.92 | 7037.96 | -2055.71 | 946.91
| 9267 | 87.66 | 179.28 | 7041.77 | -2143.62 | 947.52
| 9354 | 87.97 | 179.02 | 7045.08 | -2230.55 | 948.81
| 9442 | 87.23 | 178.06 | 7048.77 | -2318.44 | 951.05
| 9529 | 87.26 | 178.29 | 7052.95 | -2405.3 | 953.82
| 9617 | 87.17 | 178.62 | 7057.23 | -2493.16 | 956.19
| 9704 | 87.17 | 177.89 | 7061.52 | -2580.02 | 958.83
| 9792 | 86.36 | 179.95 | 7066.49 | -2667.86 | 960.49
| 9879 | 87.32 | 180.03 | 7071.28 | -2754.72 | 960.51
| 9967 | 88.43 | 181.55 | 7074.55 | -2842.65 | 959.29
| 10055 | 88.64 | 180.55 | 7076.8 | -2930.6 | 957.68
| 10142 | 89.01 | 179.64 | 7078.58 | -3017.58 | 957.54
| 10229 | 88.92 | 180.77 | 7080.15 | -3104.57 | 957.23
| 10317 | 89.72 | 180.47 | 7081.2 | -3192.56 | 956.27
| 10404 | 89.29 | 181.44 | 7081.95 | -3279.54 | 954.82
| 10492 | 89.88 | 181.15 | 7082.59 | -3367.51 | 952.83
| 10579 | 90.83 | 180.51 | 7082.05 | -3454.5 | 951.57
| 10667 | 90.62 | 180.97 | 7080.93 | -3542.49 | 950.44
| 10755 | 89.97 | 180.76 | 7080.48 | -3630.48 | 949.11
| 10842 | 90.68 | 180.07 | 7079.99 | -3717.47 | 948.48
| 10930 | 91.48 | 180.02 | 7078.33 | -3805.45 | 948.41
| 11017 | 91.51 | 179.45 | 7076.06 | -3892.42 | 948.81
| 11104 | 90.74 | 179.55 | 7074.35 | -3979.4 | 949.57
| 11192 | 89.66 | 179.55 | 7074.04 | -4067.4 | 950.26
| 11279 | 89.26 | 178.95 | 7074.86 | -4154.39 | 951.4
| 11367 | 90.03 | 178.01 | 7075.41 | -4242.35 | 953.74
| 11454 | 90.71 | 178.89 | 7074.85 | -4329.32 | 956.09
| 11542 | 92 | 181.26 | 7072.76 | -4417.28 | 955.97
| 11629 | 92.58 | 180.62 | 7069.29 | -4504.2 | 954.55
| 11717 | 91.54 | 180.62 | 7066.13 | -4592.14 | 953.6
| 11804 | 91.79 | 180.17 | 7063.6 | -4679.1 | 953
| 11892 | 92.21 | 178.76 | 7060.53 | -4767.04 | 953.82
| 11980 | 91.63 | 180.73 | 7057.58 | -4854.99 | 954.21
| 12067 | 92.07 | 180.38 | 7054.77 | -4941.94 | 953.37
| 12155 | 91.29 | 180.48 | 7052.19 | -5029.89 | 952.71
| 12242 | 91.79 | 180.43 | 7049.85 | -5116.86 | 952.02
| 12330 | 91.97 | 179.36 | 7046.96 | -5204.81 | 952.18
| 12417 | 91.57 | 179.94 | 7044.28 | -5291.77 | 952.71
| 12440 | 91.808 | 179.871 | 7043.6 | -5314.76 | 952.75
| 12504 | 92.47 | 179.68 | 7041.21 | -5378.71 | 953
| 12591 | 91.67 | 180.43 | 7038.07 | -5465.65 | 952.91
| 12679 | 92.59 | 180.08 | 7034.8 | -5553.59 | 952.52
| 12766 | 92.37 | 179.9 | 7031.03 | -5640.51 | 952.54
| 12853 | 91.08 | 179.78 | 7028.41 | -5727.47 | 952.78
| 12940 | 91.7 | 179.64 | 7026.3 | -5814.44 | 953.22
| 13028 | 92.31 | 179.43 | 7023.22 | -5902.38 | 953.93
| 13115 | 93.17 | 178.4 | 7019.07 | -5989.27 | 955.58
| 13166 | 93.72 | 178.27 | 7016 | -6040.15 | 957.06
| 13210 | 93.72 | 178.27 | 7013.15 | -6084.04 | 958.38

## Lookup (hidden)
North Reference | RetunValue | Grid Type | ReturnValue | Deviation Indicator | ReturnValue
| 2 |  | 0 |  | 4
True |  | SPCS-Colorado Central-NAD27 |  | Directional
Grid |  | SPCS-Colorado Central-NAD83 |  | High Angle
|  | SPCS-Colorado North-NAD27 |  | Horizontal
SPCS-Colorado North-NAD83
SPCS-Colorado South-NAD27
SPCS-Colorado South-NAD83
UTM-Zone 12 NAD27
UTM-Zone 12 NAD83
UTM-Zone 13 NAD27
UTM-Zone 13 NAD83