## Data
Header Information | measured depth (ft) | inclination (°) | azimuth (°) | true vertical depth (ft) | northing +N/-S (ft) | easting +E/-W (ft)
Operator Name | 0 | 0 | 23.07 | 0 | 0 | 0
KERR-MCGEE | 17 | 0 | 23.07 | 17 | 0 | 0
Operator Number | 116 | 0.34 | 23.07 | 116 | 0.27 | 0.12
47120 | 211 | 1.46 | 10.38 | 210.99 | 1.72 | 0.44
Well Name and Number | 301 | 2.25 | 17.8 | 300.94 | 4.53 | 1.19
RW 14N-32HZ | 392 | 3.46 | 12.44 | 391.82 | 8.91 | 2.33
API Number (if available) | 483 | 3.85 | 9.21 | 482.64 | 14.61 | 3.41
| 574 | 4.74 | 7.55 | 573.38 | 21.35 | 4.39
Location: QQ SEC TWP RGE | 665 | 6.07 | 6.81 | 663.98 | 29.86 | 5.46
SEC.29-T3N-R65W | 752 | 7.34 | 1.58 | 750.38 | 39.98 | 6.15
Citing Type: Planned or Actual | 839 | 9.11 | 357.9 | 836.48 | 52.42 | 6.06
ACTUAL | 927 | 11.17 | 359.77 | 923.1 | 67.91 | 5.77
Deviation Indicator | 1015 | 12.32 | 359.73 | 1009.26 | 85.82 | 5.69
Horizontal | 1102 | 13.75 | 359.8 | 1094.02 | 105.44 | 5.61
North Reference | 1189 | 13.85 | 1.58 | 1178.5 | 126.19 | 5.86
True | 1277 | 14.47 | 4.69 | 1263.83 | 147.68 | 7.05
Grid Type | 1364 | 14.37 | 4.61 | 1348.09 | 169.27 | 8.8
#VALUE! | 1452 | 14.29 | 4.79 | 1433.35 | 190.98 | 10.59
| 1539 | 15.26 | 3.51 | 1517.48 | 213.11 | 12.19
| 1627 | 14.94 | 3.34 | 1602.44 | 235.99 | 13.56
| 1714 | 14.52 | 1.32 | 1686.58 | 258.09 | 14.46
| 1805 | 14.53 | 2.96 | 1774.67 | 280.89 | 15.31
| 1893 | 13.51 | 359.9 | 1860.05 | 302.2 | 15.87
| 1980 | 14.87 | 3.17 | 1944.39 | 323.51 | 16.47
| 2068 | 16.3 | 4.9 | 2029.16 | 347.09 | 18.14
| 2155 | 15.61 | 4.25 | 2112.8 | 370.93 | 20.06
| 2243 | 16.39 | 3.63 | 2197.39 | 395.12 | 21.72
| 2331 | 15.59 | 2.77 | 2281.99 | 419.33 | 23.08
| 2418 | 16.66 | 4.26 | 2365.57 | 443.44 | 24.57
| 2506 | 15.4 | 3.02 | 2450.14 | 467.69 | 26.12
| 2593 | 16.65 | 6.08 | 2533.76 | 491.62 | 28.05
| 2681 | 15.73 | 5.56 | 2618.27 | 516.03 | 30.54
| 2768 | 16.76 | 6.18 | 2701.8 | 540.24 | 33.03
| 2855 | 16.66 | 5.09 | 2785.12 | 565.13 | 35.49
| 2943 | 16.28 | 4.22 | 2869.51 | 590 | 37.52
| 3030 | 15.8 | 4.21 | 2953.12 | 613.97 | 39.28
| 3118 | 17.48 | 4.64 | 3037.44 | 639.09 | 41.23
| 3230 | 15.85 | 4.42 | 3144.73 | 671.11 | 43.77
| 3317 | 17.45 | 3.29 | 3228.08 | 695.98 | 45.44
| 3405 | 15.7 | 0.38 | 3312.42 | 721.06 | 46.27
| 3492 | 15.16 | 357.5 | 3396.29 | 744.2 | 45.85
| 3580 | 15.06 | 359.71 | 3481.24 | 767.13 | 45.29
| 3668 | 16.35 | 4.5 | 3565.96 | 790.91 | 46.21
| 3756 | 13.96 | 4.61 | 3650.89 | 813.84 | 48.03
| 3844 | 14.54 | 6.11 | 3736.19 | 835.41 | 50.06
| 3931 | 15.52 | 6.13 | 3820.21 | 857.84 | 52.47
| 4019 | 17.2 | 9.43 | 3904.64 | 882.38 | 55.86
| 4105 | 17.06 | 8.69 | 3986.83 | 907.4 | 59.85
| 4193 | 16.47 | 7.59 | 4071.09 | 932.52 | 63.44
| 4280 | 14.61 | 6.95 | 4154.9 | 955.64 | 66.4
| 4368 | 14 | 0.92 | 4240.18 | 977.3 | 67.92
| 4455 | 15.72 | 6.77 | 4324.27 | 999.53 | 69.47
| 4543 | 17.93 | 7.55 | 4408.5 | 1024.8 | 72.66
| 4630 | 16.97 | 6.7 | 4491.5 | 1050.69 | 75.9
| 4718 | 16.03 | 5.73 | 4575.87 | 1075.53 | 78.61
| 4805 | 17.82 | 2.88 | 4659.1 | 1100.78 | 80.48
| 4893 | 16.7 | 353.47 | 4743.15 | 1126.8 | 79.72
| 4980 | 15.08 | 350.39 | 4826.83 | 1150.38 | 76.41
| 5068 | 14.1 | 351.75 | 4911.99 | 1172.27 | 72.96
| 5155 | 12.67 | 359.75 | 4996.63 | 1192.3 | 71.4
| 5243 | 11.32 | 358.7 | 5082.71 | 1210.59 | 71.16
| 5330 | 10.21 | 358.24 | 5168.18 | 1226.83 | 70.73
| 5418 | 8.54 | 356.45 | 5255 | 1241.15 | 70.08
| 5505 | 7.24 | 354.28 | 5341.17 | 1253.05 | 69.14
| 5592 | 5.21 | 359.44 | 5427.65 | 1262.46 | 68.55
| 5680 | 4.29 | 356.28 | 5515.35 | 1269.74 | 68.3
| 5768 | 3.24 | 354.54 | 5603.16 | 1275.5 | 67.85
| 5854 | 2.36 | 354.78 | 5689.06 | 1279.68 | 67.46
| 5942 | 1.74 | 347.51 | 5777 | 1282.79 | 67
| 6030 | 1.6 | 333.77 | 5864.96 | 1285.2 | 66.17
| 6117 | 0.58 | 263.92 | 5951.95 | 1286.24 | 65.2
| 6205 | 0.63 | 302.54 | 6039.94 | 1286.45 | 64.35
| 6292 | 0.41 | 310.01 | 6126.94 | 1286.91 | 63.7
| 6380 | 1.79 | 215.55 | 6214.93 | 1285.99 | 62.66
| 6426 | 3.369 | 177.697 | 6260.88 | 1284.06 | 62.3
| 6468 | 5.25 | 166.67 | 6302.76 | 1280.96 | 62.79
| 6555 | 13.69 | 171.68 | 6388.5 | 1266.87 | 65.2
| 6643 | 19.16 | 164.59 | 6472.88 | 1242.62 | 70.55
| 6730 | 24.17 | 167.12 | 6553.71 | 1211.48 | 78.32
| 6817 | 28.85 | 181.86 | 6631.63 | 1173.07 | 81.62
| 6905 | 32.26 | 189.02 | 6707.42 | 1128.63 | 77.24
| 6992 | 34.58 | 185.25 | 6780.04 | 1081.1 | 71.34
| 7080 | 40.26 | 188.93 | 6849.91 | 1028.09 | 64.64
| 7167 | 48.62 | 186.37 | 6911.98 | 967.77 | 56.64
| 7255 | 58.47 | 184.8 | 6964.21 | 897.41 | 49.82
| 7342 | 69.59 | 181.25 | 7002.25 | 819.44 | 45.81
| 7430 | 81.2 | 177.75 | 7024.41 | 734.45 | 46.62
| 7518 | 89.42 | 177.16 | 7031.6 | 646.9 | 50.52
| 7606 | 89.75 | 176.92 | 7032.24 | 559.02 | 55.06
| 7693 | 88.86 | 175.31 | 7033.29 | 472.23 | 60.96
| 7781 | 89.17 | 174 | 7034.81 | 384.63 | 69.15
| 7868 | 90.12 | 175.63 | 7035.35 | 297.99 | 77.01
| 7955 | 89.82 | 178.41 | 7035.39 | 211.12 | 81.54
| 8043 | 90.37 | 180.12 | 7035.25 | 123.13 | 82.66
| 8131 | 90.49 | 180.26 | 7034.58 | 35.13 | 82.37
| 8218 | 90.34 | 180.27 | 7033.95 | -51.86 | 81.97
| 8306 | 90.59 | 179.59 | 7033.24 | -139.86 | 82.08
| 8393 | 89.66 | 178.7 | 7033.05 | -226.85 | 83.38
| 8481 | 90.31 | 178.49 | 7033.07 | -314.82 | 85.53
| 8568 | 89.14 | 179.32 | 7033.49 | -401.8 | 87.2
| 8656 | 87.38 | 180.71 | 7036.16 | -489.76 | 87.17
| 8743 | 87.66 | 181.07 | 7039.93 | -576.66 | 85.82
| 8831 | 88.8 | 180.3 | 7042.65 | -664.61 | 84.77
| 8918 | 89.44 | 179.58 | 7043.98 | -751.6 | 84.86
| 9006 | 88.8 | 180.62 | 7045.33 | -839.59 | 84.71
| 9067 | 88.779 | 179.856 | 7046.62 | -900.57 | 84.46
| 9093 | 88.77 | 179.53 | 7047.18 | -926.57 | 84.6
| 9181 | 89.01 | 182.9 | 7048.88 | -1014.52 | 82.73
| 9268 | 88.98 | 182.69 | 7050.41 | -1101.4 | 78.49
| 9356 | 88.8 | 182.16 | 7052.11 | -1189.31 | 74.77
| 9443 | 88.46 | 181.38 | 7054.19 | -1276.24 | 72.08
| 9531 | 88.21 | 180.77 | 7056.75 | -1364.19 | 70.43
| 9618 | 90.25 | 182.89 | 7057.92 | -1451.12 | 67.65
| 9706 | 89.85 | 181.45 | 7057.84 | -1539.06 | 64.32
| 9793 | 90.03 | 181.49 | 7057.93 | -1626.03 | 62.09
| 9880 | 89.54 | 180.99 | 7058.26 | -1713.01 | 60.2
| 9968 | 89.97 | 181.3 | 7058.64 | -1800.99 | 58.45
| 10056 | 89.41 | 179.93 | 7059.11 | -1888.98 | 57.5
| 10143 | 89.91 | 180.96 | 7059.63 | -1975.98 | 56.83
| 10231 | 89.6 | 180.12 | 7060.01 | -2063.97 | 56
| 10318 | 90.28 | 180.42 | 7060.1 | -2150.97 | 55.59
| 10405 | 88.46 | 179.5 | 7061.05 | -2237.96 | 55.65
| 10493 | 88.52 | 178.79 | 7063.37 | -2325.92 | 56.96
| 10581 | 88.09 | 178.62 | 7065.98 | -2413.86 | 58.95
| 10668 | 87.81 | 177.6 | 7069.09 | -2500.75 | 61.82
| 10756 | 87.54 | 177.32 | 7072.66 | -2588.59 | 65.71
| 10844 | 87.93 | 180.41 | 7076.14 | -2676.5 | 67.45
| 10931 | 87.29 | 179.98 | 7079.76 | -2763.42 | 67.16
| 11018 | 90.06 | 181.49 | 7081.78 | -2850.38 | 66.04
| 11106 | 90.74 | 182.01 | 7081.16 | -2938.33 | 63.35
| 11193 | 89.23 | 180.74 | 7081.18 | -3025.3 | 61.27
| 11281 | 89.29 | 180.03 | 7082.32 | -3113.29 | 60.67
| 11368 | 90.77 | 181.24 | 7082.28 | -3200.29 | 59.71
| 11456 | 89.75 | 180.07 | 7081.88 | -3288.28 | 58.7
| 11543 | 88.68 | 180.1 | 7083.07 | -3375.27 | 58.58
| 11631 | 87.45 | 180.24 | 7086.04 | -3463.21 | 58.31
| 11718 | 88.49 | 180.88 | 7089.12 | -3550.15 | 57.46
| 11806 | 89.72 | 180.12 | 7090.5 | -3638.14 | 56.7
| 11894 | 89.85 | 179.69 | 7090.83 | -3726.14 | 56.84
| 11981 | 89.38 | 178.72 | 7091.41 | -3813.12 | 58.05
| 12068 | 90.34 | 180.09 | 7091.62 | -3900.12 | 58.95
| 12156 | 92.31 | 181.26 | 7089.59 | -3988.08 | 57.92
| 12244 | 92.25 | 180.36 | 7086.09 | -4076 | 56.67
| 12331 | 92.09 | 179.87 | 7082.79 | -4162.94 | 56.5
| 12419 | 92.24 | 179.57 | 7079.47 | -4250.88 | 56.93
| 12505 | 90.52 | 180.48 | 7077.4 | -4336.85 | 56.89
| 12592 | 91.67 | 181.7 | 7075.74 | -4423.81 | 55.24
| 12680 | 92.31 | 181.44 | 7072.68 | -4511.72 | 52.83
| 12767 | 92.84 | 181.1 | 7068.77 | -4598.62 | 50.9
| 12855 | 92.47 | 182.51 | 7064.69 | -4686.47 | 48.13
| 12942 | 90.46 | 181.95 | 7062.47 | -4773.38 | 44.75
| 13029 | 91.2 | 181.52 | 7061.21 | -4860.33 | 42.12
| 13117 | 92.25 | 181.49 | 7058.56 | -4948.25 | 39.8
| 13204 | 92.37 | 180.63 | 7055.05 | -5035.17 | 38.2
| 13291 | 91.32 | 181.7 | 7052.25 | -5122.1 | 36.43
| 13379 | 91.42 | 180.69 | 7050.15 | -5210.06 | 34.59
| 13435 | 91.337 | 180.614 | 7048.8 | -5266.04 | 33.96
| 13467 | 91.29 | 180.57 | 7048.07 | -5298.03 | 33.63
| 13554 | 91.11 | 179.43 | 7046.25 | -5385.01 | 33.63
| 13641 | 91.08 | 179.26 | 7044.58 | -5471.98 | 34.62
| 13729 | 91.17 | 179.29 | 7042.86 | -5559.96 | 35.73
| 13816 | 91.11 | 178.28 | 7041.12 | -5646.92 | 37.58
| 13904 | 90.89 | 179.86 | 7039.59 | -5734.89 | 39.01
| 13991 | 91.26 | 179.84 | 7037.96 | -5821.88 | 39.23
| 14079 | 92.87 | 180.38 | 7034.79 | -5909.82 | 39.07
| 14165 | 93.39 | 179.94 | 7030.09 | -5995.69 | 38.83
| 14204 | 93.42 | 179.75 | 7027.77 | -6034.62 | 38.93
| 14249 | 93.42 | 179.75 | 7025.09 | -6079.54 | 39.13

## Lookup (hidden)
North Reference | RetunValue | Grid Type | ReturnValue | Deviation Indicator | ReturnValue
| 2 |  | 0 |  | 4
True |  | SPCS-Colorado Central-NAD27 |  | Directional
Grid |  | SPCS-Colorado Central-NAD83 |  | High Angle
|  | SPCS-Colorado North-NAD27 |  | Horizontal
SPCS-Colorado North-NAD83
SPCS-Colorado South-NAD27
SPCS-Colorado South-NAD83
UTM-Zone 12 NAD27
UTM-Zone 12 NAD83
UTM-Zone 13 NAD27
UTM-Zone 13 NAD83