## Data
Header Information | measured depth (ft) | inclination (°) | azimuth (°) | true vertical depth (ft) | northing +N/-S (ft) | easting +E/-W (ft)
Operator Name | 0 | 0 | 300.12 | 0 | 0 | 0
KERR-MCGEE | 17 | 0 | 300.12 | 17 | 0 | 0
Operator Number | 116 | 0.03 | 300.12 | 116 | 0.01 | -0.02
47120 | 211 | 0.93 | 303.09 | 211 | 0.45 | -0.69
Well Name and Number | 301 | 1.61 | 335.39 | 300.97 | 1.99 | -1.83
RW 13N-32HZ | 392 | 2.92 | 333.12 | 391.9 | 5.22 | -3.41
API Number (if available) | 483 | 4.12 | 328.85 | 482.73 | 10.09 | -6.15
| 574 | 5.32 | 326.67 | 573.42 | 16.41 | -10.16
Location: QQ SEC TWP RGE | 665 | 6.96 | 323.81 | 663.89 | 24.39 | -15.73
SEC.29-T3N-R65W | 752 | 7.81 | 323.65 | 750.17 | 33.4 | -22.35
Citing Type: Planned or Actual | 839 | 8.78 | 325.68 | 836.26 | 43.65 | -29.59
ACTUAL | 927 | 10.25 | 322.76 | 923.05 | 55.43 | -38.12
Deviation Indicator | 1015 | 11.4 | 323.42 | 1009.48 | 68.65 | -48.04
Horizontal | 1102 | 12.54 | 325.51 | 1094.59 | 83.34 | -58.51
North Reference | 1189 | 13.91 | 327.56 | 1179.28 | 99.95 | -69.47
True | 1277 | 14.86 | 326.64 | 1264.52 | 118.3 | -81.35
Grid Type | 1364 | 15.71 | 325.88 | 1348.44 | 137.37 | -94.09
#VALUE! | 1452 | 15.61 | 325.25 | 1433.17 | 156.96 | -107.52
| 1539 | 15.07 | 325.31 | 1517.07 | 175.88 | -120.63
| 1627 | 15.63 | 326.32 | 1601.93 | 195.15 | -133.72
| 1714 | 14.57 | 325.93 | 1685.93 | 213.97 | -146.35
| 1800 | 14.47 | 326.33 | 1769.18 | 231.87 | -158.37
| 1890 | 14.88 | 327.07 | 1856.25 | 250.93 | -170.88
| 1978 | 15.57 | 324.81 | 1941.16 | 270.06 | -183.83
| 2065 | 15.17 | 324.29 | 2025.05 | 288.85 | -197.2
| 2153 | 15.94 | 320.44 | 2109.82 | 307.51 | -211.62
| 2240 | 15.48 | 319.41 | 2193.57 | 325.54 | -226.78
| 2328 | 15.19 | 319.52 | 2278.44 | 343.23 | -241.91
| 2416 | 14.84 | 317.97 | 2363.44 | 360.37 | -256.94
| 2503 | 13.98 | 315.68 | 2447.7 | 376.16 | -271.74
| 2591 | 14.03 | 322.49 | 2533.09 | 392.23 | -285.66
| 2678 | 14.61 | 322.16 | 2617.39 | 409.26 | -298.81
| 2766 | 14.56 | 315.42 | 2702.56 | 425.91 | -313.39
| 2853 | 15.9 | 320.7 | 2786.5 | 442.92 | -328.61
| 2940 | 15.61 | 320.01 | 2870.24 | 461.11 | -343.68
| 3027 | 15.13 | 319.46 | 2954.12 | 478.7 | -358.59
| 3115 | 14.58 | 318.47 | 3039.18 | 495.72 | -373.39
| 3202 | 15.01 | 314.13 | 3123.3 | 511.77 | -388.74
| 3228 | 14.89 | 313.9 | 3148.42 | 516.43 | -393.57
| 3316 | 15.13 | 318.79 | 3233.42 | 532.91 | -409.28
| 3403 | 15.24 | 318.06 | 3317.38 | 549.95 | -424.4
| 3491 | 15.08 | 320.22 | 3402.32 | 567.36 | -439.46
| 3579 | 15.45 | 319.29 | 3487.22 | 585.04 | -454.43
| 3666 | 13.85 | 317.28 | 3571.39 | 601.47 | -469.05
| 3755 | 14.05 | 317.29 | 3657.76 | 617.24 | -483.6
| 3842 | 14.33 | 320.68 | 3742.11 | 633.33 | -497.59
| 3930 | 15.48 | 323.82 | 3827.15 | 651.23 | -511.42
| 4018 | 16.18 | 324.31 | 3911.81 | 670.67 | -525.51
| 4104 | 15.99 | 323.96 | 3994.44 | 689.98 | -539.47
| 4191 | 15.47 | 322.73 | 4078.18 | 708.9 | -553.55
| 4279 | 15.56 | 320.27 | 4162.98 | 727.32 | -568.2
| 4366 | 15.07 | 317.69 | 4246.89 | 744.66 | -583.27
| 4454 | 15.9 | 318.95 | 4331.69 | 762.21 | -598.89
| 4541 | 15.08 | 318.08 | 4415.53 | 779.62 | -614.27
| 4629 | 13.73 | 315.94 | 4500.77 | 795.64 | -629.18
| 4716 | 12.99 | 314.55 | 4585.41 | 809.92 | -643.33
| 4804 | 12.07 | 315.26 | 4671.31 | 823.39 | -656.86
| 4891 | 10.23 | 317.74 | 4756.67 | 835.57 | -668.46
| 4979 | 9.26 | 316.78 | 4843.4 | 846.52 | -678.56
| 5066 | 8.23 | 316.5 | 4929.39 | 856.13 | -687.64
| 5154 | 6.78 | 321.27 | 5016.63 | 864.76 | -695.23
| 5241 | 5.44 | 322.45 | 5103.13 | 872.03 | -700.95
| 5329 | 3.73 | 319.29 | 5190.85 | 877.51 | -705.36
| 5416 | 1.94 | 314.08 | 5277.74 | 880.68 | -708.27
| 5504 | 0.19 | 211.2 | 5365.72 | 881.59 | -709.41
| 5591 | 0.5 | 260.58 | 5452.72 | 881.41 | -709.86
| 5679 | 0.48 | 244.37 | 5540.72 | 881.18 | -710.57
| 5766 | 0.56 | 251.84 | 5627.71 | 880.89 | -711.31
| 5853 | 0.84 | 272.23 | 5714.71 | 880.79 | -712.35
| 5940 | 0.37 | 73.06 | 5801.71 | 880.89 | -712.72
| 6028 | 0.44 | 91.85 | 5889.7 | 880.96 | -712.11
| 6116 | 0.19 | 138.11 | 5977.7 | 880.84 | -711.67
| 6203 | 0.21 | 224.9 | 6064.7 | 880.62 | -711.69
| 6291 | 0.46 | 267.87 | 6152.7 | 880.5 | -712.15
| 6378 | 0.7 | 276.08 | 6239.7 | 880.54 | -713.03
| 6466 | 0.83 | 274.32 | 6327.69 | 880.65 | -714.2
| 6478 | 1.056 | 232.252 | 6339.69 | 880.58 | -714.38
| 6554 | 5.21 | 189.7 | 6415.56 | 876.75 | -715.51
| 6641 | 13.24 | 185.01 | 6501.37 | 862.91 | -717.05
| 6729 | 18.74 | 181.07 | 6585.93 | 838.72 | -718.19
| 6816 | 25.29 | 177.44 | 6666.55 | 806.14 | -717.62
| 6903 | 32.48 | 180.17 | 6742.68 | 764.16 | -716.86
| 6991 | 36.48 | 182.88 | 6815.21 | 714.39 | -718.25
| 7078 | 43.8 | 182.97 | 6881.67 | 658.41 | -721.11
| 7166 | 52.79 | 176.1 | 6940.2 | 592.86 | -720.3
| 7253 | 58.74 | 174.39 | 6989.12 | 521.22 | -714.31
| 7341 | 63.84 | 176.86 | 7031.39 | 444.29 | -708.46
| 7373 | 66.231 | 177.37 | 7044.89 | 415.32 | -707
| 7429 | 70.42 | 178.22 | 7065.57 | 363.33 | -705.01
| 7517 | 76.93 | 178.24 | 7090.29 | 278.97 | -702.4
| 7604 | 84.42 | 178.83 | 7104.38 | 193.21 | -700.21
| 7692 | 88.71 | 179.11 | 7109.65 | 105.4 | -698.63
| 7779 | 89.35 | 178.34 | 7111.12 | 18.43 | -696.7
| 7867 | 88.74 | 176.77 | 7112.59 | -69.47 | -692.94
| 7954 | 89.88 | 178.25 | 7113.64 | -156.38 | -689.17
| 8042 | 90.98 | 178.39 | 7112.98 | -244.34 | -686.59
| 8129 | 90.09 | 179.07 | 7112.17 | -331.31 | -684.66
| 8217 | 90.65 | 178.26 | 7111.6 | -419.28 | -682.61
| 8304 | 89.57 | 178.78 | 7111.43 | -506.25 | -680.36
| 8392 | 89.91 | 180.45 | 7111.83 | -594.25 | -679.77
| 8479 | 90.59 | 180.36 | 7111.45 | -681.24 | -680.38
| 8567 | 89.97 | 180.76 | 7111.02 | -769.24 | -681.24
| 8595 | 90.208 | 180.68 | 7110.98 | -797.24 | -681.6
| 8654 | 90.71 | 180.51 | 7110.5 | -856.23 | -682.21
| 8742 | 89.23 | 181.01 | 7110.55 | -944.22 | -683.38
| 8829 | 89.29 | 180.17 | 7111.67 | -1031.21 | -684.27
| 8917 | 89.85 | 179.9 | 7112.33 | -1119.2 | -684.32
| 9004 | 90.31 | 180.12 | 7112.21 | -1206.2 | -684.34
| 9092 | 89.2 | 178.24 | 7112.59 | -1294.19 | -683.08
| 9179 | 89.2 | 178.2 | 7113.8 | -1381.14 | -680.38
| 9267 | 89.38 | 177.37 | 7114.89 | -1469.06 | -676.98
| 9354 | 90.92 | 179.78 | 7114.67 | -1556.03 | -674.81
| 9441 | 90.25 | 180.37 | 7113.78 | -1643.02 | -674.93
| 9529 | 89.51 | 178.64 | 7113.96 | -1731.02 | -674.17
| 9616 | 89.66 | 178.11 | 7114.59 | -1817.98 | -671.7
| 9704 | 89.66 | 179.52 | 7115.11 | -1905.96 | -669.88
| 9791 | 89.72 | 179.42 | 7115.59 | -1992.95 | -669.08
| 9879 | 90.09 | 179.82 | 7115.73 | -2080.95 | -668.49
| 9967 | 90.86 | 179.44 | 7115 | -2168.94 | -667.92
| 10054 | 89.11 | 179.93 | 7115.02 | -2255.94 | -667.45
| 10142 | 89.29 | 179.94 | 7116.25 | -2343.93 | -667.35
| 10229 | 89.26 | 178.81 | 7117.35 | -2430.92 | -666.4
| 10317 | 90.8 | 180.38 | 7117.31 | -2518.91 | -665.78
| 10404 | 91.73 | 180.05 | 7115.39 | -2605.88 | -666.1
| 10492 | 91.01 | 180.41 | 7113.28 | -2693.86 | -666.46
| 10579 | 89.97 | 181.12 | 7112.54 | -2780.85 | -667.62
| 10667 | 90.52 | 180.8 | 7112.16 | -2868.83 | -669.09
| 10754 | 89.32 | 180.24 | 7112.28 | -2955.83 | -669.88
| 10842 | 88.92 | 179.48 | 7113.64 | -3043.81 | -669.67
| 10930 | 88.77 | 179.05 | 7115.41 | -3131.79 | -668.54
| 11017 | 91.14 | 180.01 | 7115.48 | -3218.78 | -667.82
| 11104 | 91.97 | 179.75 | 7113.12 | -3305.75 | -667.64
| 11192 | 91.6 | 180.66 | 7110.38 | -3393.7 | -667.96
| 11279 | 90.4 | 180.33 | 7108.86 | -3480.68 | -668.71
| 11367 | 90.68 | 179.8 | 7108.03 | -3568.68 | -668.81
| 11454 | 90.86 | 181.22 | 7106.86 | -3655.67 | -669.58
| 11542 | 89.08 | 179.95 | 7106.91 | -3743.66 | -670.48
| 11629 | 89.6 | 179.97 | 7107.91 | -3830.65 | -670.42
| 11716 | 89.08 | 179.43 | 7108.91 | -3917.64 | -669.96
| 11804 | 88.95 | 178.46 | 7110.42 | -4005.61 | -668.34
| 11892 | 89.35 | 177.95 | 7111.73 | -4093.56 | -665.59
| 11979 | 89.63 | 179.39 | 7112.5 | -4180.53 | -663.57
| 12067 | 90.28 | 179.53 | 7112.57 | -4268.53 | -662.74
| 12155 | 90.65 | 179.14 | 7111.86 | -4356.52 | -661.72
| 12242 | 89.91 | 179.64 | 7111.43 | -4443.51 | -660.79
| 12330 | 90.43 | 179.45 | 7111.17 | -4531.51 | -660.09
| 12417 | 89.38 | 180.25 | 7111.32 | -4618.5 | -659.87
| 12504 | 89.94 | 179.73 | 7111.83 | -4705.5 | -659.85
| 12591 | 91.2 | 179.79 | 7110.97 | -4792.5 | -659.49
| 12678 | 89.91 | 179.92 | 7110.12 | -4879.49 | -659.27
| 12766 | 89.88 | 180.93 | 7110.28 | -4967.49 | -659.92
| 12853 | 90.49 | 180.63 | 7110 | -5054.48 | -661.1
| 12940 | 88.27 | 180.44 | 7110.95 | -5141.46 | -661.91
| 13028 | 88.46 | 180.13 | 7113.46 | -5229.42 | -662.35
| 13115 | 89.29 | 180 | 7115.16 | -5316.41 | -662.45
| 13131 | 89.38 | 179.91 | 7115.35 | -5332.41 | -662.44
| 13202 | 89.78 | 179.51 | 7115.87 | -5403.4 | -662.08
| 13290 | 90.12 | 179 | 7115.95 | -5491.4 | -660.93
| 13377 | 90.46 | 178.39 | 7115.51 | -5578.37 | -658.95
| 13414 | 90.89 | 178.32 | 7115.07 | -5615.35 | -657.89
| 13460 | 90.89 | 178.32 | 7114.36 | -5661.33 | -656.54

## Lookup (hidden)
North Reference | RetunValue | Grid Type | ReturnValue | Deviation Indicator | ReturnValue
| 2 |  | 0 |  | 4
True |  | SPCS-Colorado Central-NAD27 |  | Directional
Grid |  | SPCS-Colorado Central-NAD83 |  | High Angle
|  | SPCS-Colorado North-NAD27 |  | Horizontal
SPCS-Colorado North-NAD83
SPCS-Colorado South-NAD27
SPCS-Colorado South-NAD83
UTM-Zone 12 NAD27
UTM-Zone 12 NAD83
UTM-Zone 13 NAD27
UTM-Zone 13 NAD83