## Data
Header Information | measured depth (ft) | inclination (°) | azimuth (°) | true vertical depth (ft) | northing +N/-S (ft) | easting +E/-W (ft)
Operator Name | 0 | 0 | 0.76 | 0 | 0 | 0
KERR-MCGEE | 17 | 0 | 0.76 | 17 | 0 | 0
Operator Number | 116 | 0.06 | 0.76 | 116 | 0.05 | 0
47120 | 211 | 0.74 | 345.76 | 211 | 0.7 | -0.15
Well Name and Number | 301 | 1.15 | 337.49 | 300.98 | 2.09 | -0.64
RW 29N-5HZ | 392 | 2.72 | 336.61 | 391.93 | 4.92 | -1.85
API Number (if available) | 483 | 3.88 | 334.27 | 482.78 | 9.67 | -4.04
| 574 | 5.2 | 336.03 | 573.49 | 16.22 | -7.05
Location: QQ SEC TWP RGE | 665 | 6.18 | 331.15 | 664.04 | 24.28 | -11.09
SEC.29-T3N-R65W | 752 | 7.72 | 330.61 | 750.4 | 33.47 | -16.22
Citing Type: Planned or Actual | 839 | 9.49 | 329.88 | 836.42 | 44.77 | -22.68
ACTUAL | 927 | 10.65 | 330.98 | 923.06 | 58.15 | -30.27
Deviation Indicator | 1015 | 10.76 | 327.87 | 1009.53 | 72.22 | -38.58
Horizontal | 1102 | 11.19 | 329.27 | 1094.94 | 86.35 | -47.22
North Reference | 1190 | 10.9 | 328.96 | 1181.31 | 100.82 | -55.87
True | 1277 | 10.86 | 332.18 | 1266.74 | 115.12 | -63.94
Grid Type | 1365 | 10.83 | 332.2 | 1353.17 | 129.76 | -71.66
#VALUE! | 1452 | 10.43 | 333.16 | 1438.68 | 144.02 | -79.03
| 1539 | 10.21 | 331.44 | 1524.27 | 157.82 | -86.27
| 1627 | 10.85 | 332.46 | 1610.79 | 172.01 | -93.83
| 1715 | 10.21 | 331.66 | 1697.31 | 186.22 | -101.36
| 1802 | 10.12 | 333.94 | 1782.94 | 199.87 | -108.38
| 1813 | 10.22 | 333.72 | 1793.77 | 201.62 | -109.24
| 1890 | 9.62 | 331.27 | 1869.62 | 213.38 | -115.35
| 1978 | 10.4 | 333.02 | 1956.28 | 226.91 | -122.49
| 2065 | 11.92 | 335.09 | 2041.63 | 242.06 | -129.84
| 2153 | 11.7 | 333.65 | 2127.77 | 258.3 | -137.63
| 2241 | 11.15 | 332.91 | 2214.02 | 273.87 | -145.46
| 2328 | 10.94 | 332.57 | 2299.41 | 288.68 | -153.1
| 2416 | 10.36 | 331.2 | 2385.9 | 303.03 | -160.75
| 2503 | 11.32 | 332.69 | 2471.34 | 317.47 | -168.44
| 2591 | 10.76 | 332.15 | 2557.71 | 332.41 | -176.24
| 2678 | 11.89 | 333.56 | 2643.02 | 347.62 | -184.03
| 2766 | 11.31 | 332.4 | 2729.22 | 363.38 | -192.06
| 2853 | 11.28 | 332.19 | 2814.54 | 378.47 | -199.98
| 2941 | 10.96 | 333.12 | 2900.88 | 393.54 | -207.78
| 3028 | 10.84 | 333.06 | 2986.31 | 408.21 | -215.23
| 3115 | 12 | 332.63 | 3071.59 | 423.54 | -223.09
| 3227 | 10.79 | 330.91 | 3181.38 | 443.04 | -233.54
| 3315 | 11.31 | 329.11 | 3267.75 | 457.64 | -241.98
| 3403 | 9.98 | 328.03 | 3354.23 | 471.52 | -250.44
| 3490 | 10.13 | 331.99 | 3439.9 | 484.67 | -258.03
| 3578 | 11.08 | 332.67 | 3526.39 | 499.01 | -265.54
| 3666 | 11.28 | 330.62 | 3612.72 | 514.02 | -273.65
| 3754 | 10.87 | 333.37 | 3699.09 | 528.94 | -281.59
| 3842 | 10.88 | 335.19 | 3785.51 | 543.9 | -288.8
| 3929 | 11.78 | 331.99 | 3870.81 | 559.19 | -296.41
| 4017 | 12.06 | 330 | 3956.91 | 575.08 | -305.23
| 4103 | 11.95 | 328.47 | 4041.03 | 590.45 | -314.37
| 4191 | 12.57 | 332.28 | 4127.03 | 606.69 | -323.59
| 4278 | 11.11 | 331.12 | 4212.17 | 622.42 | -332.05
| 4365 | 10.46 | 333.84 | 4297.64 | 636.84 | -339.58
| 4453 | 11.88 | 333.17 | 4383.97 | 652.1 | -347.19
| 4540 | 11.26 | 330.58 | 4469.2 | 667.49 | -355.4
| 4628 | 10.96 | 329.13 | 4555.55 | 682.15 | -363.91
| 4716 | 9.77 | 328.62 | 4642.11 | 695.71 | -372.09
| 4803 | 7.96 | 323.57 | 4728.07 | 706.86 | -379.52
| 4891 | 7.08 | 329.45 | 4815.32 | 716.43 | -385.89
| 4978 | 5.27 | 323 | 4901.81 | 724.24 | -391.02
| 5066 | 4.7 | 319.13 | 4989.48 | 730.19 | -395.81
| 5153 | 2.5 | 320.23 | 5076.3 | 734.35 | -399.36
| 5241 | 1.05 | 294.62 | 5164.25 | 736.16 | -401.32
| 5328 | 0.37 | 50.78 | 5251.25 | 736.67 | -401.83
| 5416 | 0.21 | 346.27 | 5339.25 | 737 | -401.65
| 5503 | 0.13 | 317.07 | 5426.25 | 737.23 | -401.75
| 5590 | 0.3 | 320.46 | 5513.25 | 737.48 | -401.96
| 5678 | 0.23 | 293.31 | 5601.25 | 737.73 | -402.27
| 5766 | 0.44 | 305.21 | 5689.25 | 737.99 | -402.71
| 5852 | 0.81 | 147.55 | 5775.24 | 737.67 | -402.65
| 5940 | 0.5 | 128.47 | 5863.24 | 736.9 | -402.02
| 6028 | 0.34 | 130.98 | 5951.24 | 736.49 | -401.52
| 6115 | 0.34 | 155.65 | 6038.23 | 736.09 | -401.22
| 6203 | 0.25 | 189.44 | 6126.23 | 735.66 | -401.14
| 6290 | 0.19 | 271.59 | 6213.23 | 735.48 | -401.32
| 6334 | 1.69 | 189.334 | 6257.23 | 734.84 | -401.5
| 6378 | 3.36 | 186.12 | 6301.18 | 732.92 | -401.74
| 6465 | 13.35 | 192.16 | 6387.15 | 720.53 | -404.13
| 6553 | 18.18 | 189.53 | 6471.82 | 697.05 | -408.55
| 6640 | 24.67 | 179.28 | 6552.79 | 665.46 | -410.57
| 6728 | 29.21 | 179.49 | 6631.22 | 625.61 | -410.15
| 6815 | 36.53 | 178.69 | 6704.24 | 578.43 | -409.37
| 6903 | 41.38 | 181.32 | 6772.66 | 523.13 | -409.44
| 6990 | 49.18 | 182.3 | 6833.83 | 461.39 | -411.42
| 7048 | 52.62 | 182.462 | 6870.4 | 416.43 | -413.3
| 7078 | 54.4 | 182.54 | 6888.24 | 392.33 | -414.35
| 7165 | 59.7 | 180.88 | 6935.55 | 319.39 | -416.49
| 7253 | 66.45 | 177.62 | 6975.38 | 241 | -415.4
| 7340 | 74.75 | 177.67 | 7004.25 | 159.08 | -412.03
| 7428 | 82.74 | 177.63 | 7021.41 | 72.91 | -408.5
| 7516 | 88.58 | 176.84 | 7028.07 | -14.7 | -404.26
| 7604 | 88.64 | 177.27 | 7030.21 | -102.55 | -399.74
| 7691 | 89.08 | 177.65 | 7031.94 | -189.45 | -395.89
| 7779 | 89.35 | 179.66 | 7033.14 | -277.41 | -393.82
| 7866 | 89.14 | 179.09 | 7034.29 | -364.4 | -392.87
| 7953 | 88.37 | 178.9 | 7036.18 | -451.36 | -391.35
| 8041 | 90.31 | 180.72 | 7037.19 | -539.35 | -391.06
| 8129 | 90.49 | 180.29 | 7036.58 | -627.34 | -391.83
| 8216 | 90.74 | 180.25 | 7035.65 | -714.34 | -392.24
| 8303 | 90.09 | 179.17 | 7035.01 | -801.33 | -391.8
| 8391 | 90.12 | 178.79 | 7034.85 | -889.32 | -390.24
| 8403 | 90.188 | 178.645 | 7034.82 | -901.32 | -389.97
| 8479 | 90.62 | 177.73 | 7034.29 | -977.28 | -387.56
| 8566 | 88.83 | 178.74 | 7034.7 | -1064.23 | -384.88
| 8654 | 88.4 | 178.61 | 7036.83 | -1152.18 | -382.85
| 8741 | 89.69 | 179.21 | 7038.28 | -1239.15 | -381.2
| 8829 | 89.75 | 179.05 | 7038.71 | -1327.14 | -379.86
| 8916 | 90.8 | 179.77 | 7038.29 | -1414.13 | -378.96
| 9004 | 89.02 | 178.89 | 7038.43 | -1502.12 | -377.93
| 9091 | 89.29 | 178.79 | 7039.71 | -1589.09 | -376.17
| 9179 | 88.65 | 178.51 | 7041.3 | -1677.05 | -374.1
| 9266 | 88.71 | 178.43 | 7043.3 | -1764 | -371.78
| 9353 | 88.49 | 178.26 | 7045.43 | -1850.94 | -369.27
| 9441 | 90.12 | 178.09 | 7046.49 | -1938.88 | -366.46
| 9528 | 90.25 | 178.61 | 7046.21 | -2025.85 | -363.96
| 9616 | 90.34 | 178.29 | 7045.76 | -2113.81 | -361.58
| 9703 | 90.09 | 177.99 | 7045.43 | -2200.77 | -358.76
| 9791 | 90.22 | 177.48 | 7045.19 | -2288.7 | -355.28
| 9878 | 89.97 | 178.83 | 7045.05 | -2375.65 | -352.48
| 9966 | 90.25 | 179.05 | 7044.88 | -2463.63 | -350.85
| 10054 | 89.57 | 178.26 | 7045.02 | -2551.61 | -348.78
| 10141 | 89.2 | 178.75 | 7045.95 | -2638.57 | -346.51
| 10229 | 89.29 | 180.42 | 7047.11 | -2726.56 | -345.88
| 10316 | 89.08 | 179.83 | 7048.35 | -2813.55 | -346.07
| 10403 | 88.8 | 179.41 | 7049.96 | -2900.53 | -345.49
| 10491 | 88.58 | 179.22 | 7051.97 | -2988.5 | -344.44
| 10579 | 88.4 | 178.75 | 7054.29 | -3076.46 | -342.88
| 10666 | 87.91 | 178.3 | 7057.09 | -3163.39 | -340.64
| 10754 | 88.09 | 179.78 | 7060.16 | -3251.32 | -339.17
| 10841 | 87.91 | 179.56 | 7063.2 | -3338.26 | -338.67
| 10929 | 88.3 | 180.22 | 7066.11 | -3426.21 | -338.5
| 11016 | 88.06 | 180.06 | 7068.87 | -3513.17 | -338.71
| 11104 | 88.8 | 180.1 | 7071.28 | -3601.14 | -338.83
| 11191 | 88.58 | 179.86 | 7073.27 | -3688.11 | -338.8
| 11279 | 88.34 | 179.3 | 7075.64 | -3776.08 | -338.16
| 11366 | 87.93 | 179.5 | 7078.47 | -3863.03 | -337.25
| 11454 | 88.74 | 179.57 | 7081.03 | -3950.99 | -336.53
| 11541 | 90.18 | 179.06 | 7081.85 | -4037.97 | -335.49
| 11629 | 90.09 | 178.89 | 7081.64 | -4125.96 | -333.92
| 11716 | 90.25 | 178 | 7081.38 | -4212.93 | -331.56
| 11804 | 89.51 | 177.32 | 7081.56 | -4300.85 | -327.97
| 11892 | 89.29 | 178.04 | 7082.49 | -4388.77 | -324.4
| 11979 | 88.67 | 177.71 | 7084.03 | -4475.7 | -321.18
| 12066 | 89.26 | 178.91 | 7085.61 | -4562.65 | -318.61
| 12154 | 91.76 | 178.64 | 7084.82 | -4650.61 | -316.73
| 12242 | 90.77 | 179.21 | 7082.88 | -4738.58 | -315.08
| 12329 | 90.83 | 180.36 | 7081.67 | -4825.57 | -314.75
| 12416 | 90.86 | 179.65 | 7080.38 | -4912.56 | -314.76
| 12503 | 89.14 | 179.48 | 7080.38 | -4999.55 | -314.1
| 12590 | 90.71 | 180.79 | 7080.5 | -5086.54 | -314.31
| 12678 | 91.26 | 181.54 | 7078.98 | -5174.51 | -316.1
| 12765 | 92.62 | 179.98 | 7076.04 | -5261.45 | -317.25
| 12789 | 92.694 | 179.925 | 7074.93 | -5285.42 | -317.23
| 12853 | 92.89 | 179.78 | 7071.81 | -5349.35 | -317.07
| 12940 | 93.64 | 179.61 | 7066.85 | -5436.21 | -316.6
| 13027 | 92.56 | 179.1 | 7062.15 | -5523.07 | -315.62
| 13115 | 90.62 | 179.37 | 7059.71 | -5611.02 | -314.45
| 13202 | 90.28 | 179.14 | 7059.02 | -5698.01 | -313.32
| 13289 | 91.23 | 180.87 | 7057.88 | -5785 | -313.33
| 13377 | 91.54 | 180.39 | 7055.75 | -5872.97 | -314.29
| 13441 | 92.34 | 180.25 | 7053.58 | -5936.93 | -314.65
| 13486 | 92.34 | 180.25 | 7051.75 | -5981.9 | -314.85

## Lookup (hidden)
North Reference | RetunValue | Grid Type | ReturnValue | Deviation Indicator | ReturnValue
| 2 |  | 0 |  | 4
True |  | SPCS-Colorado Central-NAD27 |  | Directional
Grid |  | SPCS-Colorado Central-NAD83 |  | High Angle
|  | SPCS-Colorado North-NAD27 |  | Horizontal
SPCS-Colorado North-NAD83
SPCS-Colorado South-NAD27
SPCS-Colorado South-NAD83
UTM-Zone 12 NAD27
UTM-Zone 12 NAD83
UTM-Zone 13 NAD27
UTM-Zone 13 NAD83