## Data
Header Information | measured depth (ft) | inclination (°) | azimuth (°) | true vertical depth (ft) | northing +N/-S (ft) | easting +E/-W (ft)
Operator Name | 0 | 0 | 290.34 | 0 | 0 | 0
KERR-MCGEE | 17 | 0 | 290.34 | 17 | 0 | 0
Operator Number | 116 | 0.55 | 290.34 | 116 | 0.17 | -0.45
47120 | 211 | 1.21 | 354.39 | 210.99 | 1.32 | -0.97
Well Name and Number | 301 | 1.92 | 4.74 | 300.95 | 3.77 | -0.94
RW 28C-5HZ | 392 | 3.37 | 15.34 | 391.86 | 7.87 | -0.11
API Number (if available) | 483 | 4.26 | 18.71 | 482.65 | 13.65 | 1.69
| 574 | 5.11 | 19.05 | 573.35 | 20.68 | 4.09
Location: QQ SEC TWP RGE | 665 | 5.59 | 19.3 | 663.95 | 28.7 | 6.88
SEC.29-T3N-R65W | 752 | 7.11 | 18.08 | 750.42 | 37.81 | 9.95
Citing Type: Planned or Actual | 839 | 9.05 | 17.66 | 836.55 | 49.45 | 13.7
ACTUAL | 927 | 10.4 | 17.71 | 923.28 | 63.61 | 18.22
Deviation Indicator | 1015 | 11.91 | 17.84 | 1009.62 | 79.83 | 23.41
Horizontal | 1102 | 13.61 | 18.27 | 1094.46 | 98.09 | 29.37
North Reference | 1189 | 15.13 | 21.55 | 1178.74 | 118.38 | 36.75
True | 1277 | 15.15 | 21.64 | 1263.69 | 139.75 | 45.21
Grid Type | 1364 | 16.47 | 21.7 | 1347.39 | 161.77 | 53.97
#VALUE! | 1452 | 16.28 | 20.52 | 1431.82 | 184.92 | 62.9
| 1539 | 16.37 | 20.56 | 1515.32 | 207.82 | 71.48
| 1627 | 16.24 | 19.84 | 1599.78 | 231 | 80.01
| 1714 | 15.5 | 18.84 | 1683.46 | 253.45 | 87.9
| 1802 | 15.32 | 17.05 | 1768.3 | 275.69 | 95.1
| 1813 | 15.16 | 17.83 | 1778.91 | 278.45 | 95.97
| 1890 | 15.6 | 19.12 | 1853.15 | 297.82 | 102.44
| 1978 | 16.75 | 20 | 1937.67 | 320.91 | 110.66
| 2065 | 15.95 | 18.15 | 2021.15 | 344.05 | 118.67
| 2153 | 16.68 | 19.9 | 2105.61 | 367.42 | 126.73
| 2240 | 15.66 | 18.45 | 2189.16 | 390.3 | 134.7
| 2328 | 16.78 | 19.14 | 2273.66 | 413.56 | 142.62
| 2416 | 15.87 | 18.18 | 2358.11 | 437 | 150.54
| 2503 | 17.03 | 14.82 | 2441.55 | 460.61 | 157.51
| 2591 | 15.74 | 14.06 | 2525.98 | 484.65 | 163.71
| 2678 | 15.81 | 14.14 | 2609.7 | 507.59 | 169.47
| 2766 | 17.24 | 17.97 | 2694.06 | 531.62 | 176.42
| 2853 | 18.67 | 19.26 | 2776.83 | 557.03 | 184.99
| 2940 | 18.03 | 19.02 | 2859.4 | 582.91 | 193.97
| 3027 | 17.46 | 18.28 | 2942.26 | 608.03 | 202.46
| 3115 | 16.56 | 17.92 | 3026.41 | 632.5 | 210.46
| 3228 | 14.79 | 17.59 | 3135.2 | 661.57 | 219.77
| 3316 | 15.11 | 17.31 | 3220.23 | 683.23 | 226.58
| 3403 | 16.59 | 19.06 | 3303.92 | 705.8 | 234.01
| 3491 | 16.72 | 19.27 | 3388.22 | 729.62 | 242.29
| 3579 | 15.23 | 13.84 | 3472.83 | 752.79 | 249.23
| 3666 | 15.69 | 18.88 | 3556.68 | 775.02 | 255.77
| 3755 | 16.35 | 21.8 | 3642.23 | 798.04 | 264.32
| 3842 | 16.39 | 20.32 | 3725.7 | 820.92 | 273.13
| 3930 | 17.1 | 24.16 | 3809.97 | 844.37 | 282.74
| 4018 | 15.91 | 23.16 | 3894.35 | 867.26 | 292.77
| 4104 | 18.55 | 20.05 | 3976.48 | 890.96 | 302.1
| 4191 | 18.16 | 19.84 | 4059.05 | 916.71 | 311.45
| 4279 | 16.83 | 17.99 | 4142.98 | 941.73 | 320.04
| 4366 | 15.01 | 15.62 | 4226.64 | 964.56 | 326.96
| 4454 | 16.41 | 16.13 | 4311.35 | 987.47 | 333.48
| 4541 | 16.29 | 15.29 | 4394.84 | 1011.05 | 340.12
| 4629 | 17.23 | 14.69 | 4479.1 | 1035.56 | 346.68
| 4716 | 16.62 | 14.26 | 4562.33 | 1060.09 | 353.01
| 4804 | 16.08 | 12.8 | 4646.77 | 1084.17 | 358.81
| 4807 | 16.062 | 13.09 | 4649.65 | 1084.98 | 358.99
| 4891 | 15.72 | 21.42 | 4730.45 | 1106.89 | 365.78
| 4979 | 16.05 | 20.33 | 4815.09 | 1129.4 | 374.36
| 5066 | 17.32 | 21.59 | 4898.43 | 1152.72 | 383.31
| 5154 | 17.81 | 20.19 | 4982.32 | 1177.53 | 392.77
| 5241 | 18.91 | 19.15 | 5064.89 | 1203.33 | 401.99
| 5329 | 17.76 | 18.23 | 5148.43 | 1229.55 | 410.87
| 5416 | 15.48 | 17.36 | 5231.79 | 1253.24 | 418.48
| 5504 | 13.3 | 15.66 | 5317.02 | 1274.2 | 424.72
| 5591 | 11.55 | 14.44 | 5401.98 | 1292.27 | 429.59
| 5679 | 9.36 | 12.3 | 5488.51 | 1307.8 | 433.31
| 5766 | 7.48 | 10.16 | 5574.57 | 1320.28 | 435.82
| 5853 | 6.26 | 4.58 | 5660.95 | 1330.59 | 437.2
| 5940 | 5.27 | 13.52 | 5747.51 | 1339.2 | 438.51
| 6028 | 4.43 | 14.06 | 5835.19 | 1346.42 | 440.28
| 6116 | 3.59 | 17.58 | 5922.98 | 1352.35 | 441.94
| 6203 | 3.05 | 14.86 | 6009.83 | 1357.18 | 443.36
| 6291 | 2.36 | 12.47 | 6097.73 | 1361.21 | 444.35
| 6378 | 2 | 9.2 | 6184.67 | 1364.46 | 444.98
| 6466 | 1.36 | 80.1 | 6272.64 | 1366.16 | 446.25
| 6554 | 1.82 | 171.78 | 6360.62 | 1364.95 | 447.48
| 6641 | 1.99 | 163.52 | 6447.57 | 1362.14 | 448.11
| 6660 | 3.501 | 171.383 | 6466.54 | 1361.25 | 448.29
| 6729 | 9.11 | 177.63 | 6535.1 | 1353.7 | 448.83
| 6816 | 14.42 | 183.39 | 6620.25 | 1335.99 | 448.47
| 6903 | 20.69 | 183.34 | 6703.15 | 1309.81 | 446.93
| 6991 | 24.52 | 180.11 | 6784.38 | 1276.02 | 445.99
| 7078 | 29.26 | 179.26 | 6861.95 | 1236.68 | 446.23
| 7166 | 32.86 | 179.43 | 6937.32 | 1191.29 | 446.75
| 7253 | 36.71 | 178.34 | 7008.76 | 1141.68 | 447.74
| 7341 | 44.34 | 178.57 | 7075.6 | 1084.56 | 449.27
| 7429 | 52.45 | 181.59 | 7133.99 | 1018.83 | 449.07
| 7517 | 61.47 | 183.06 | 7181.93 | 945.2 | 446.03
| 7604 | 70.65 | 182.61 | 7217.19 | 865.87 | 442.11
| 7692 | 79.84 | 183.83 | 7239.58 | 781 | 437.32
| 7779 | 90.52 | 180.67 | 7246.88 | 694.51 | 433.94
| 7847 | 91.857 | 180.237 | 7245.47 | 626.52 | 433.4
| 7867 | 92.25 | 180.11 | 7244.75 | 606.54 | 433.34
| 7954 | 91.02 | 178.56 | 7242.27 | 519.58 | 434.35
| 8042 | 89.91 | 179.78 | 7241.56 | 431.6 | 435.62
| 8129 | 90.34 | 179.74 | 7241.37 | 344.6 | 435.99
| 8217 | 90 | 178.53 | 7241.11 | 256.61 | 437.32
| 8304 | 90 | 177.75 | 7241.11 | 169.66 | 440.14
| 8392 | 90.03 | 178.14 | 7241.08 | 81.71 | 443.3
| 8479 | 89.57 | 178.01 | 7241.39 | -5.24 | 446.22
| 8567 | 89.2 | 177.37 | 7242.33 | -93.16 | 449.77
| 8654 | 89.11 | 177.42 | 7243.62 | -180.06 | 453.72
| 8742 | 91.48 | 177.54 | 7243.16 | -267.97 | 457.59
| 8829 | 91.78 | 177.13 | 7240.69 | -354.84 | 461.63
| 8917 | 90.46 | 177.61 | 7238.97 | -442.72 | 465.67
| 9004 | 91.36 | 178.47 | 7237.59 | -529.66 | 468.64
| 9092 | 90.12 | 180.41 | 7236.45 | -617.64 | 469.5
| 9179 | 90.12 | 179.61 | 7236.27 | -704.64 | 469.49
| 9267 | 90.71 | 179.97 | 7235.63 | -792.64 | 469.81
| 9354 | 88.09 | 179.12 | 7236.54 | -879.62 | 470.5
| 9441 | 88.21 | 179.23 | 7239.35 | -966.57 | 471.75
| 9529 | 89.57 | 178.19 | 7241.05 | -1054.53 | 473.73
| 9616 | 90.09 | 179.51 | 7241.31 | -1141.51 | 475.48
| 9704 | 89.57 | 181.13 | 7241.57 | -1229.5 | 474.99
| 9791 | 89.63 | 181.19 | 7242.18 | -1316.48 | 473.23
| 9879 | 89.66 | 180.44 | 7242.73 | -1404.47 | 471.98
| 9967 | 89.85 | 180.9 | 7243.1 | -1492.46 | 470.95
| 10054 | 90.28 | 180.15 | 7243 | -1579.46 | 470.15
| 10142 | 90.65 | 180.01 | 7242.29 | -1667.46 | 470.03
| 10229 | 90.92 | 179.7 | 7241.1 | -1754.45 | 470.25
| 10317 | 90.96 | 179.75 | 7239.65 | -1842.43 | 470.67
| 10404 | 91.23 | 178.95 | 7237.99 | -1929.41 | 471.66
| 10492 | 90.86 | 178.79 | 7236.39 | -2017.38 | 473.39
| 10579 | 88.89 | 178.94 | 7236.58 | -2104.36 | 475.12
| 10667 | 88.83 | 182.38 | 7238.33 | -2192.32 | 474.1
| 10754 | 89.72 | 183.75 | 7239.43 | -2279.19 | 469.45
| 10842 | 89.66 | 183.11 | 7239.9 | -2367.03 | 464.19
| 10930 | 89.81 | 182.73 | 7240.31 | -2454.91 | 459.7
| 11017 | 89.97 | 182.24 | 7240.48 | -2541.83 | 455.93
| 11104 | 90.28 | 182.1 | 7240.29 | -2628.77 | 452.64
| 11192 | 90.34 | 181.63 | 7239.81 | -2716.72 | 449.77
| 11279 | 90.37 | 181.14 | 7239.27 | -2803.69 | 447.67
| 11367 | 90.34 | 180.58 | 7238.73 | -2891.68 | 446.35
| 11454 | 90.37 | 179.97 | 7238.19 | -2978.68 | 445.93
| 11542 | 90.28 | 178.81 | 7237.69 | -3066.67 | 446.87
| 11629 | 89.63 | 178.42 | 7237.76 | -3153.64 | 448.97
| 11716 | 87.6 | 176.22 | 7239.86 | -3240.51 | 453.04
| 11804 | 89.32 | 176.37 | 7242.23 | -3328.29 | 458.72
| 11892 | 89.08 | 178.13 | 7243.45 | -3416.18 | 462.94
| 11979 | 90.52 | 179.56 | 7243.76 | -3503.16 | 464.7
| 12067 | 90.25 | 178.72 | 7243.17 | -3591.15 | 466.02
| 12155 | 90.83 | 177.97 | 7242.34 | -3679.1 | 468.56
| 12242 | 89.6 | 178.93 | 7242.01 | -3766.07 | 470.91
| 12330 | 89.26 | 178.82 | 7242.89 | -3854.05 | 472.64
| 12417 | 90.12 | 180.72 | 7243.36 | -3941.04 | 472.99
| 12504 | 90.03 | 179.26 | 7243.24 | -4028.04 | 473
| 12591 | 91.05 | 181.23 | 7242.42 | -4115.03 | 472.63
| 12678 | 89.85 | 180.81 | 7241.74 | -4202.01 | 471.08
| 12766 | 94.25 | 185.99 | 7238.59 | -4289.75 | 465.88
| 12853 | 93.86 | 184.15 | 7232.44 | -4376.19 | 458.21
| 12940 | 92.93 | 183.46 | 7227.29 | -4462.84 | 452.44
| 13028 | 89.23 | 180.67 | 7225.63 | -4550.74 | 449.28
| 13115 | 88.98 | 178.4 | 7226.99 | -4637.72 | 449.98
| 13202 | 88.95 | 177.77 | 7228.56 | -4724.66 | 452.89
| 13290 | 87.45 | 178.93 | 7231.32 | -4812.58 | 455.42
| 13377 | 88.12 | 180.59 | 7234.69 | -4899.51 | 455.79
| 13465 | 87.01 | 179.52 | 7238.42 | -4987.43 | 455.7
| 13552 | 86.02 | 179.97 | 7243.71 | -5074.26 | 456.09
| 13640 | 87.63 | 182.3 | 7248.59 | -5162.1 | 454.35
| 13727 | 89.05 | 182.63 | 7251.11 | -5248.98 | 450.61
| 13815 | 89.66 | 182.15 | 7252.1 | -5336.9 | 446.94
| 13893 | 90.019 | 182.078 | 7252.32 | -5414.85 | 444.06
| 13902 | 90.06 | 182.07 | 7252.31 | -5423.84 | 443.73
| 13990 | 89.57 | 181.32 | 7252.59 | -5511.8 | 441.13
| 14077 | 90.74 | 181.58 | 7252.36 | -5598.77 | 438.93
| 14164 | 91.17 | 181.47 | 7250.91 | -5685.73 | 436.61
| 14252 | 90.92 | 181.06 | 7249.3 | -5773.69 | 434.67
| 14339 | 91.42 | 180.89 | 7247.53 | -5860.66 | 433.19
| 14426 | 91.2 | 180.09 | 7245.54 | -5947.63 | 432.45
| 14487 | 91.6 | 179.84 | 7244.05 | -6008.61 | 432.48
| 14532 | 91.6 | 179.84 | 7242.79 | -6053.6 | 432.61

## Lookup (hidden)
North Reference | RetunValue | Grid Type | ReturnValue | Deviation Indicator | ReturnValue
| 2 |  | 0 |  | 4
True |  | SPCS-Colorado Central-NAD27 |  | Directional
Grid |  | SPCS-Colorado Central-NAD83 |  | High Angle
|  | SPCS-Colorado North-NAD27 |  | Horizontal
SPCS-Colorado North-NAD83
SPCS-Colorado South-NAD27
SPCS-Colorado South-NAD83
UTM-Zone 12 NAD27
UTM-Zone 12 NAD83
UTM-Zone 13 NAD27
UTM-Zone 13 NAD83