## Data
Header Information | measured depth (ft) | inclination (°) | azimuth (°) | true vertical depth (ft) | northing +N/-S (ft) | easting +E/-W (ft)
Operator Name | 0 | 0 | 343.8 | 0 | 0 | 0
KERR-MCGEE | 17 | 0 | 343.8 | 17 | 0 | 0
Operator Number | 116 | 0.12 | 343.8 | 116 | 0.1 | -0.03
47120 | 211 | 0.92 | 5.39 | 211 | 0.95 | 0.01
Well Name and Number | 301 | 1.49 | 352.28 | 300.98 | 2.83 | -0.07
RW 35N-32HZ | 392 | 3.06 | 355.99 | 391.9 | 6.43 | -0.4
API Number (if available) | 483 | 3.64 | 348.96 | 482.75 | 11.69 | -1.13
| 574 | 4.37 | 350.16 | 573.52 | 17.94 | -2.27
Location: QQ SEC TWP RGE | 665 | 5.56 | 346.59 | 664.18 | 25.64 | -3.89
SEC.29-T3N-R65W | 752 | 6.36 | 339.22 | 750.71 | 34.25 | -6.57
Citing Type: Planned or Actual | 839 | 6 | 336.77 | 837.2 | 42.93 | -10.08
ACTUAL | 927 | 6.8 | 341.73 | 924.66 | 52.11 | -13.52
Deviation Indicator | 1015 | 6.65 | 339.93 | 1012.05 | 61.84 | -16.91
Horizontal | 1102 | 6.57 | 337.21 | 1098.47 | 71.16 | -20.56
North Reference | 1189 | 6.5 | 340.61 | 1184.91 | 80.39 | -24.13
True | 1277 | 6.64 | 347.19 | 1272.33 | 90.05 | -26.91
Grid Type | 1364 | 6.49 | 345.89 | 1358.76 | 99.73 | -29.22
#VALUE! | 1452 | 6.36 | 344.25 | 1446.21 | 109.24 | -31.76
| 1539 | 6.26 | 346.11 | 1532.68 | 118.48 | -34.2
| 1627 | 6.18 | 345.59 | 1620.16 | 127.73 | -36.53
| 1714 | 5.58 | 342.17 | 1706.7 | 136.29 | -38.99
| 1802 | 5.76 | 350.82 | 1794.28 | 144.72 | -41.01
| 1817 | 5.73 | 351.64 | 1809.2 | 146.21 | -41.24
| 1892 | 5.67 | 355.02 | 1883.83 | 153.6 | -42.1
| 1980 | 7.27 | 1.41 | 1971.27 | 163.5 | -42.34
| 2067 | 8.83 | 1.75 | 2057.41 | 175.68 | -42
| 2155 | 10.38 | 357.15 | 2144.17 | 190.35 | -42.19
| 2242 | 11.35 | 352.5 | 2229.61 | 206.66 | -43.7
| 2330 | 10.67 | 351.92 | 2315.99 | 223.31 | -45.98
| 2418 | 10.7 | 344.75 | 2402.47 | 239.26 | -49.27
| 2505 | 9.85 | 342.57 | 2488.08 | 254.15 | -53.62
| 2593 | 10.41 | 338.21 | 2574.7 | 268.72 | -58.83
| 2680 | 9.72 | 335.68 | 2660.37 | 282.71 | -64.77
| 2768 | 10.59 | 341.99 | 2746.99 | 297.17 | -70.33
| 2855 | 10.4 | 340.98 | 2832.53 | 312.2 | -75.36
| 2942 | 10.13 | 340.8 | 2918.14 | 326.85 | -80.44
| 3030 | 11.05 | 338.91 | 3004.64 | 342.02 | -86.02
| 3117 | 10.54 | 338.25 | 3090.1 | 357.19 | -91.97
| 3205 | 9.81 | 345.71 | 3176.72 | 371.93 | -96.8
| 3229 | 9.79 | 346.03 | 3200.37 | 375.9 | -97.8
| 3317 | 9.36 | 345.64 | 3287.14 | 390.09 | -101.38
| 3404 | 8.31 | 344.63 | 3373.11 | 403 | -104.8
| 3492 | 6.92 | 344.1 | 3460.33 | 414.24 | -107.94
| 3580 | 6.04 | 339.28 | 3547.77 | 423.66 | -111.03
| 3667 | 3.93 | 336.95 | 3634.44 | 430.69 | -113.81
| 3756 | 3.37 | 331.23 | 3723.26 | 435.79 | -116.27
| 3843 | 1.79 | 320.25 | 3810.17 | 439.08 | -118.37
| 3931 | 0.99 | 201.6 | 3898.15 | 439.43 | -119.53
| 4019 | 1.35 | 205.05 | 3986.13 | 437.78 | -120.24
| 4105 | 0.9 | 223.83 | 4072.12 | 436.37 | -121.14
| 4192 | 1.54 | 222.88 | 4159.1 | 435.03 | -122.41
| 4280 | 0.4 | 134.96 | 4247.08 | 433.94 | -123
| 4367 | 0.21 | 141.76 | 4334.08 | 433.6 | -122.68
| 4455 | 0.22 | 142.43 | 4422.08 | 433.34 | -122.48
| 4542 | 0.25 | 115.27 | 4509.08 | 433.13 | -122.21
| 4630 | 0.04 | 308.89 | 4597.08 | 433.07 | -122.06
| 4717 | 0.06 | 227.31 | 4684.08 | 433.05 | -122.11
| 4805 | 0.28 | 164.49 | 4772.08 | 432.81 | -122.09
| 4892 | 0.55 | 160.05 | 4859.08 | 432.22 | -121.89
| 4980 | 1.45 | 45.67 | 4947.07 | 432.6 | -120.95
| 5067 | 1.22 | 50.44 | 5034.05 | 433.96 | -119.45
| 5155 | 1.16 | 55.36 | 5122.03 | 435.06 | -117.99
| 5242 | 0.86 | 54.11 | 5209.01 | 435.94 | -116.74
| 5330 | 0.43 | 37.36 | 5297.01 | 436.59 | -116.01
| 5417 | 0.17 | 9.95 | 5384.01 | 436.98 | -115.78
| 5505 | 0.16 | 302.94 | 5472.01 | 437.18 | -115.87
| 5592 | 0.2 | 230.54 | 5559.01 | 437.15 | -116.08
| 5680 | 0.59 | 223.09 | 5647 | 436.72 | -116.51
| 5767 | 0.09 | 146.19 | 5734 | 436.33 | -116.78
| 5854 | 0.4 | 166.18 | 5821 | 435.98 | -116.67
| 5941 | 0.16 | 37.63 | 5908 | 435.78 | -116.52
| 6029 | 0.25 | 89.26 | 5996 | 435.88 | -116.26
| 6117 | 0.14 | 135.63 | 6084 | 435.81 | -115.99
| 6204 | 1.07 | 163.3 | 6170.99 | 434.95 | -115.68
| 6292 | 1.23 | 154.47 | 6258.98 | 433.31 | -115.04
| 6354 | 3.004 | 176.457 | 6320.93 | 431.09 | -114.65
| 6379 | 3.76 | 179.29 | 6345.89 | 429.62 | -114.6
| 6467 | 12.19 | 183.37 | 6432.96 | 417.44 | -115.11
| 6555 | 16.05 | 185.82 | 6518.28 | 396.05 | -116.89
| 6642 | 22.51 | 176.09 | 6600.38 | 367.43 | -116.98
| 6730 | 26.68 | 177.3 | 6680.38 | 330.88 | -114.9
| 6817 | 33 | 184.23 | 6755.83 | 287.68 | -115.72
| 6904 | 39.23 | 186.27 | 6826.08 | 236.66 | -120.48
| 6992 | 44.15 | 179.11 | 6891.81 | 178.28 | -123.05
| 7079 | 49.66 | 176.74 | 6951.23 | 114.83 | -120.69
| 7167 | 54.65 | 174.76 | 7005.21 | 45.56 | -115.5
| 7254 | 61.52 | 179.32 | 7051.19 | -28.12 | -111.8
| 7342 | 70.6 | 181.48 | 7086.87 | -108.46 | -112.42
| 7430 | 78.7 | 183.76 | 7110.15 | -193.15 | -116.32
| 7518 | 90.4 | 182.16 | 7118.49 | -280.48 | -120.83
| 7605 | 92.37 | 181.58 | 7116.39 | -367.4 | -123.67
| 7693 | 91.26 | 180.69 | 7113.6 | -455.34 | -125.41
| 7780 | 89.66 | 179.5 | 7112.9 | -542.33 | -125.55
| 7868 | 89.32 | 177.9 | 7113.69 | -630.3 | -123.56
| 7955 | 90.55 | 177.46 | 7113.78 | -717.23 | -120.03
| 7999 | 89.57 | 177.15 | 7113.74 | -761.18 | -117.97
| 8043 | 88.59 | 176.84 | 7114.45 | -805.11 | -115.66
| 8130 | 89.54 | 176.7 | 7115.86 | -891.96 | -110.76
| 8218 | 88.92 | 178.69 | 7117.05 | -979.88 | -107.22
| 8305 | 89.75 | 178.41 | 7118.06 | -1066.85 | -105.02
| 8393 | 88.8 | 179.76 | 7119.17 | -1154.82 | -103.61
| 8480 | 89.41 | 179.27 | 7120.53 | -1241.81 | -102.88
| 8568 | 88.49 | 181.01 | 7122.14 | -1329.79 | -103.09
| 8655 | 89.2 | 180.16 | 7123.9 | -1416.77 | -103.98
| 8743 | 90.89 | 179.17 | 7123.83 | -1504.76 | -103.46
| 8830 | 88 | 180.35 | 7124.67 | -1591.75 | -103.1
| 8918 | 88.12 | 180.12 | 7127.65 | -1679.69 | -103.46
| 9005 | 89.04 | 180.03 | 7129.8 | -1766.67 | -103.57
| 9093 | 90.68 | 179.74 | 7130.02 | -1854.66 | -103.4
| 9180 | 89.07 | 180.37 | 7130.21 | -1941.66 | -103.48
| 9268 | 89.57 | 180.08 | 7131.25 | -2029.65 | -103.83
| 9355 | 87.72 | 180.74 | 7133.31 | -2116.62 | -104.45
| 9442 | 87.88 | 180.47 | 7136.65 | -2203.55 | -105.37
| 9530 | 88.09 | 180.15 | 7139.75 | -2291.5 | -105.84
| 9617 | 88.46 | 179.89 | 7142.36 | -2378.46 | -105.87
| 9705 | 88.55 | 179.66 | 7144.66 | -2466.43 | -105.53
| 9792 | 88.74 | 179.24 | 7146.72 | -2553.4 | -104.69
| 9880 | 89.41 | 179.52 | 7148.14 | -2641.38 | -103.74
| 9968 | 89.78 | 178.64 | 7148.76 | -2729.37 | -102.33
| 10055 | 90.31 | 178.02 | 7148.69 | -2816.33 | -99.79
| 10143 | 89.91 | 180.28 | 7148.52 | -2904.31 | -98.49
| 10230 | 90.49 | 179.93 | 7148.22 | -2991.31 | -98.65
| 10318 | 90.98 | 179.91 | 7147.09 | -3079.3 | -98.52
| 10405 | 88.98 | 181.19 | 7147.12 | -3166.29 | -99.36
| 10493 | 89.42 | 181.11 | 7148.35 | -3254.27 | -101.12
| 10580 | 89.29 | 181.88 | 7149.33 | -3341.23 | -103.39
| 10668 | 89.17 | 181.95 | 7150.51 | -3429.17 | -106.33
| 10755 | 91.63 | 181.44 | 7149.9 | -3516.13 | -108.91
| 10843 | 91.91 | 181.15 | 7147.19 | -3604.06 | -110.9
| 10931 | 92.31 | 180.47 | 7143.95 | -3691.99 | -112.14
| 11018 | 91.57 | 180.01 | 7141 | -3778.94 | -112.5
| 11105 | 92.49 | 179.25 | 7137.92 | -3865.88 | -111.94
| 11193 | 91.7 | 180.07 | 7134.7 | -3953.82 | -111.42
| 11280 | 89.51 | 180.98 | 7133.78 | -4040.81 | -112.22
| 11368 | 89.38 | 180.81 | 7134.64 | -4128.79 | -113.59
| 11455 | 90.12 | 180.52 | 7135.02 | -4215.78 | -114.6
| 11543 | 91.05 | 179.99 | 7134.12 | -4303.78 | -114.99
| 11630 | 89.91 | 179.68 | 7133.39 | -4390.77 | -114.74
| 11717 | 89.23 | 179.91 | 7134.04 | -4477.77 | -114.43
| 11805 | 89.35 | 179.1 | 7135.13 | -4565.76 | -113.67
| 11893 | 89.38 | 179.12 | 7136.11 | -4653.74 | -112.3
| 11981 | 90.22 | 178.32 | 7136.41 | -4741.72 | -110.34
| 12068 | 90.43 | 177.82 | 7135.92 | -4828.67 | -107.41
| 12156 | 91.39 | 177.82 | 7134.52 | -4916.59 | -104.06
| 12243 | 91.35 | 177.51 | 7132.44 | -5003.49 | -100.52
| 12331 | 89.38 | 178.7 | 7131.88 | -5091.44 | -97.61
| 12418 | 89.35 | 177.78 | 7132.85 | -5178.39 | -94.94
| 12505 | 87.81 | 179.67 | 7135 | -5265.34 | -93
| 12592 | 86.92 | 181.42 | 7139 | -5352.24 | -93.83
| 12679 | 87.32 | 181.1 | 7143.37 | -5439.1 | -95.74
| 12729 | 87.496 | 180.611 | 7145.63 | -5489.05 | -96.48
| 12767 | 87.63 | 180.24 | 7147.25 | -5527.01 | -96.77
| 12828 | 87.75 | 180.26 | 7149.71 | -5587.96 | -97.03
| 12872 | 87.75 | 180.26 | 7151.44 | -5631.93 | -97.23

## Lookup (hidden)
North Reference | RetunValue | Grid Type | ReturnValue | Deviation Indicator | ReturnValue
| 2 |  | 0 |  | 4
True |  | SPCS-Colorado Central-NAD27 |  | Directional
Grid |  | SPCS-Colorado Central-NAD83 |  | High Angle
|  | SPCS-Colorado North-NAD27 |  | Horizontal
SPCS-Colorado North-NAD83
SPCS-Colorado South-NAD27
SPCS-Colorado South-NAD83
UTM-Zone 12 NAD27
UTM-Zone 12 NAD83
UTM-Zone 13 NAD27
UTM-Zone 13 NAD83