## Data
Header Information | measured depth (ft) | inclination (°) | azimuth (°) | true vertical depth (ft) | northing +N/-S (ft) | easting +E/-W (ft)
Operator Name | 0 | 0 | 0 | 0 | 0 | 0
Extraction Oil & Gas LLC. | 100 | 0 | 0 | 100 | 0 | 0 | 2
Operator Number | 200 | 0 | 0 | 200 | 0 | 0
| 300 | 0 | 0 | 300 | 0 | 0
Well Name and Number | 400 | 0 | 0 | 400 | 0 | 0
WAKE EAST 9 | 500 | 0 | 0 | 500 | 0 | 0
API Number (if available) | 600 | 0 | 0 | 600 | 0 | 0
| 700 | 0 | 0 | 700 | 0 | 0
Location: QQ SEC TWP RGE | 800 | 0 | 0 | 800 | 0 | 0
Sec.32-T6N-R65W | 900 | 0 | 0 | 900 | 0 | 0
Citing Type: Planned or Actual | 1000 | 2 | 76.543 | 999.98 | 0.41 | 1.7
Planned | 1100 | 4 | 76.543 | 1099.84 | 1.62 | 6.79
Deviation Indicator | 1200 | 6 | 76.543 | 1199.45 | 3.65 | 15.26
Horizontal | 1300 | 8 | 76.543 | 1298.7 | 6.49 | 27.11
North Reference | 1400 | 10 | 76.543 | 1397.46 | 10.13 | 42.33
True | 1500 | 12 | 76.543 | 1495.62 | 14.57 | 60.88
Grid Type | 1600 | 14 | 76.543 | 1593.05 | 19.8 | 82.76
#VALUE! | 1700 | 16 | 76.543 | 1689.64 | 25.83 | 107.93
| 1800 | 18 | 76.543 | 1785.27 | 32.63 | 136.36
| 1900 | 20 | 76.543 | 1879.81 | 40.2 | 168.02
| 2000 | 22 | 76.543 | 1973.17 | 48.54 | 202.87
| 2100 | 22.159 | 76.543 | 2065.78 | 57.32 | 239.55
| 2200 | 22.159 | 76.543 | 2158.4 | 66.1 | 276.23
| 2300 | 22.159 | 76.543 | 2251.01 | 74.87 | 312.91
| 2400 | 22.159 | 76.543 | 2343.63 | 83.65 | 349.59
| 2499.99 | 22.159 | 76.543 | 2436.24 | 92.43 | 386.27
| 2599.99 | 22.159 | 76.543 | 2528.85 | 101.2 | 422.95
| 2699.99 | 22.159 | 76.543 | 2621.47 | 109.98 | 459.63
| 2799.99 | 22.159 | 76.543 | 2714.08 | 118.76 | 496.32
| 2899.99 | 22.159 | 76.543 | 2806.7 | 127.53 | 533
| 2999.99 | 22.159 | 76.543 | 2899.31 | 136.31 | 569.68
| 3099.99 | 22.159 | 76.543 | 2991.93 | 145.09 | 606.36
| 3199.99 | 22.159 | 76.543 | 3084.54 | 153.87 | 643.04
| 3299.99 | 22.159 | 76.543 | 3177.15 | 162.64 | 679.72
| 3399.99 | 22.159 | 76.543 | 3269.77 | 171.42 | 716.41
| 3499.99 | 22.159 | 76.543 | 3362.38 | 180.2 | 753.09
| 3599.99 | 22.159 | 76.543 | 3455 | 188.97 | 789.77
| 3699.99 | 22.159 | 76.543 | 3547.61 | 197.75 | 826.45
| 3799.99 | 22.159 | 76.543 | 3640.23 | 206.53 | 863.13
| 3899.99 | 22.159 | 76.543 | 3732.84 | 215.31 | 899.81
| 3999.99 | 22.159 | 76.543 | 3825.45 | 224.08 | 936.49
| 4099.99 | 22.159 | 76.543 | 3918.07 | 232.86 | 973.18
| 4199.99 | 22.159 | 76.543 | 4010.68 | 241.64 | 1009.86
| 4299.99 | 22.159 | 76.543 | 4103.3 | 250.41 | 1046.54
| 4399.99 | 22.159 | 76.543 | 4195.91 | 259.19 | 1083.22
| 4499.99 | 22.159 | 76.543 | 4288.52 | 267.97 | 1119.9
| 4599.99 | 22.159 | 76.543 | 4381.14 | 276.75 | 1156.58
| 4699.99 | 22.159 | 76.543 | 4473.75 | 285.52 | 1193.26
| 4799.99 | 22.159 | 76.543 | 4566.37 | 294.3 | 1229.95
| 4899.99 | 22.159 | 76.543 | 4658.98 | 303.08 | 1266.63
| 4999.99 | 22.159 | 76.543 | 4751.6 | 311.85 | 1303.31
| 5099.99 | 22.159 | 76.543 | 4844.21 | 320.63 | 1339.99
| 5199.99 | 22.159 | 76.543 | 4936.82 | 329.41 | 1376.67
| 5299.99 | 22.159 | 76.543 | 5029.44 | 338.18 | 1413.35
| 5399.99 | 22.159 | 76.543 | 5122.05 | 346.96 | 1450.03
| 5499.99 | 22.159 | 76.543 | 5214.67 | 355.74 | 1486.72
| 5599.99 | 22.159 | 76.543 | 5307.28 | 364.52 | 1523.4
| 5699.99 | 22.159 | 76.543 | 5399.9 | 373.29 | 1560.08
| 5799.99 | 22.159 | 76.543 | 5492.51 | 382.07 | 1596.76
| 5899.99 | 22.159 | 76.543 | 5585.12 | 390.85 | 1633.44
| 5999.99 | 22.159 | 76.543 | 5677.74 | 399.62 | 1670.12
| 6099.99 | 22.159 | 76.543 | 5770.35 | 408.4 | 1706.8
| 6199.99 | 22.159 | 76.543 | 5862.97 | 417.18 | 1743.49
| 6299.99 | 22.159 | 76.543 | 5955.58 | 425.96 | 1780.17
| 6399.99 | 22.159 | 76.543 | 6048.19 | 434.73 | 1816.85
| 6499.99 | 22.159 | 76.543 | 6140.81 | 443.51 | 1853.53
| 6599.99 | 22.159 | 76.543 | 6233.42 | 452.29 | 1890.21
| 6699.99 | 22.159 | 76.543 | 6326.04 | 461.06 | 1926.89
| 6799.99 | 22.159 | 76.543 | 6418.65 | 469.84 | 1963.58
| 6899.99 | 22.159 | 76.543 | 6511.27 | 478.62 | 2000.26
| 6999.99 | 22.159 | 76.543 | 6603.88 | 487.39 | 2036.94
| 7099.99 | 22.159 | 76.543 | 6696.49 | 496.17 | 2073.62
| 7199.99 | 27.544 | 79.977 | 6788.05 | 504.75 | 2112.79
| 7299.99 | 37.336 | 83.795 | 6872.35 | 512.07 | 2165.84
| 7399.99 | 47.206 | 86.2 | 6946.26 | 517.79 | 2232.76
| 7499.98 | 57.112 | 87.937 | 7007.53 | 521.75 | 2311.53
| 7599.98 | 67.037 | 89.322 | 7054.31 | 523.81 | 2399.75
| 7699.98 | 76.973 | 90.515 | 7085.17 | 523.92 | 2494.74
| 7799.98 | 86.913 | 91.615 | 7099.16 | 522.07 | 2593.61
| 7899.98 | 90 | 91.949 | 7100 | 518.76 | 2693.53
| 7999.98 | 90 | 91.949 | 7100 | 515.36 | 2793.48
| 8099.98 | 90 | 91.949 | 7100 | 511.96 | 2893.42
| 8199.98 | 90 | 91.949 | 7100 | 508.55 | 2993.36
| 8299.98 | 90 | 91.949 | 7100 | 505.15 | 3093.3
| 8399.98 | 90 | 91.949 | 7100 | 501.75 | 3193.24
| 8499.98 | 90 | 91.949 | 7100 | 498.35 | 3293.19
| 8599.98 | 90 | 91.949 | 7100 | 494.95 | 3393.13
| 8699.98 | 90 | 91.949 | 7100 | 491.55 | 3493.07
| 8799.98 | 90 | 91.949 | 7100 | 488.15 | 3593.01
| 8899.98 | 90 | 91.949 | 7100 | 484.75 | 3692.95
| 8999.98 | 90 | 91.949 | 7100 | 481.35 | 3792.9
| 9099.98 | 90 | 91.949 | 7100 | 477.95 | 3892.84
| 9199.98 | 90 | 91.949 | 7100 | 474.55 | 3992.78
| 9299.98 | 90 | 91.949 | 7100 | 471.15 | 4092.72
| 9399.98 | 90 | 91.949 | 7100 | 467.75 | 4192.66
| 9499.98 | 90 | 91.949 | 7100 | 464.35 | 4292.61
| 9599.98 | 90 | 91.949 | 7100 | 460.94 | 4392.55
| 9699.98 | 90 | 91.949 | 7100 | 457.54 | 4492.49
| 9799.98 | 90 | 91.949 | 7100 | 454.14 | 4592.43
| 9899.98 | 90 | 91.949 | 7100 | 450.74 | 4692.37
| 9999.98 | 90 | 91.949 | 7100 | 447.34 | 4792.32
| 10099.98 | 90 | 91.949 | 7100 | 443.94 | 4892.26
| 10199.98 | 90 | 91.949 | 7100 | 440.54 | 4992.2
| 10299.98 | 90 | 91.949 | 7100 | 437.14 | 5092.14
| 10399.98 | 90 | 91.949 | 7100 | 433.74 | 5192.08
| 10499.98 | 90 | 91.949 | 7100 | 430.34 | 5292.03
| 10599.98 | 90 | 91.949 | 7100 | 426.94 | 5391.97
| 10699.98 | 90 | 91.949 | 7100 | 423.54 | 5491.91
| 10799.98 | 90 | 91.949 | 7100 | 420.14 | 5591.85
| 10899.98 | 90 | 91.949 | 7100 | 416.73 | 5691.79
| 10999.98 | 90 | 91.949 | 7100 | 413.33 | 5791.74
| 11099.98 | 90 | 91.949 | 7100 | 409.93 | 5891.68
| 11199.98 | 90 | 91.949 | 7100 | 406.53 | 5991.62
| 11299.98 | 90 | 91.949 | 7100 | 403.13 | 6091.56
| 11399.98 | 90 | 91.949 | 7100 | 399.73 | 6191.5
| 11499.98 | 90 | 91.949 | 7100 | 396.33 | 6291.45
| 11599.98 | 90 | 91.949 | 7100 | 392.93 | 6391.39
| 11699.98 | 90 | 91.949 | 7100 | 389.53 | 6491.33
| 11799.98 | 90 | 91.949 | 7100 | 386.13 | 6591.27
| 11899.98 | 90 | 91.949 | 7100 | 382.73 | 6691.21
| 11999.98 | 90 | 91.949 | 7100 | 379.33 | 6791.16
| 12099.98 | 90 | 91.949 | 7100 | 375.93 | 6891.1
| 12199.98 | 90 | 91.949 | 7100 | 372.53 | 6991.04
| 12299.98 | 90 | 91.949 | 7100 | 369.12 | 7090.98
| 12399.98 | 90 | 91.949 | 7100 | 365.72 | 7190.92
| 12499.97 | 90 | 91.949 | 7100 | 362.32 | 7290.86
| 12599.97 | 90 | 91.949 | 7100 | 358.92 | 7390.81
| 12699.97 | 90 | 91.949 | 7100 | 355.52 | 7490.75
| 12799.97 | 90 | 91.949 | 7100 | 352.12 | 7590.69
| 12899.97 | 90 | 91.949 | 7100 | 348.72 | 7690.63
| 12999.97 | 90 | 91.949 | 7100 | 345.32 | 7790.57
| 13099.97 | 90 | 91.949 | 7100 | 341.92 | 7890.52
| 13199.97 | 90 | 91.949 | 7100 | 338.52 | 7990.46
| 13299.97 | 90 | 91.949 | 7100 | 335.12 | 8090.4
| 13399.97 | 90 | 91.949 | 7100 | 331.72 | 8190.34
| 13499.97 | 90 | 91.949 | 7100 | 328.32 | 8290.28
| 13599.97 | 90 | 91.949 | 7100 | 324.92 | 8390.23
| 13699.97 | 90 | 91.949 | 7100 | 321.51 | 8490.17
| 13799.97 | 90 | 91.949 | 7100 | 318.11 | 8590.11
| 13899.97 | 90 | 91.949 | 7100 | 314.71 | 8690.05
| 13999.97 | 90 | 91.949 | 7100 | 311.31 | 8789.99
| 14099.97 | 90 | 91.949 | 7100 | 307.91 | 8889.94
| 14199.97 | 90 | 91.949 | 7100 | 304.51 | 8989.88
| 14299.97 | 90 | 91.949 | 7100 | 301.11 | 9089.82
| 14399.97 | 90 | 91.949 | 7100 | 297.71 | 9189.76
| 14499.97 | 90 | 91.949 | 7100 | 294.31 | 9289.7
| 14599.97 | 90 | 91.949 | 7100 | 290.91 | 9389.65
| 14699.97 | 90 | 91.949 | 7100 | 287.51 | 9489.59
| 14799.97 | 90 | 91.949 | 7100 | 284.11 | 9589.53
| 14899.97 | 90 | 91.949 | 7100 | 280.71 | 9689.47
| 14999.97 | 90 | 91.949 | 7100 | 277.31 | 9789.41
| 15099.97 | 90 | 91.949 | 7100 | 273.9 | 9889.36
| 15199.97 | 90 | 91.949 | 7100 | 270.5 | 9989.3
| 15299.97 | 90 | 91.949 | 7100 | 267.1 | 10089.24
| 15399.97 | 90 | 91.949 | 7100 | 263.7 | 10189.18
| 15499.97 | 90 | 91.949 | 7100 | 260.3 | 10289.12
| 15599.97 | 90 | 91.949 | 7100 | 256.9 | 10389.07
| 15699.97 | 90 | 91.949 | 7100 | 253.5 | 10489.01
| 15799.97 | 90 | 91.949 | 7100 | 250.1 | 10588.95
| 15899.97 | 90 | 91.949 | 7100 | 246.7 | 10688.89
| 15999.97 | 90 | 91.949 | 7100 | 243.3 | 10788.83
| 16099.97 | 90 | 91.949 | 7100 | 239.9 | 10888.78
| 16199.97 | 90 | 91.949 | 7100 | 236.5 | 10988.72
| 16299.97 | 90 | 91.949 | 7100 | 233.1 | 11088.66
| 16399.97 | 90 | 91.949 | 7100 | 229.7 | 11188.6
| 16499.97 | 90 | 91.949 | 7100 | 226.29 | 11288.54
| 16599.97 | 90 | 91.949 | 7100 | 222.89 | 11388.49
| 16699.97 | 90 | 91.949 | 7100 | 219.49 | 11488.43
| 16799.97 | 90 | 91.949 | 7100 | 216.09 | 11588.37
| 16899.97 | 90 | 91.949 | 7100 | 212.69 | 11688.31
| 16999.97 | 90 | 91.949 | 7100 | 209.29 | 11788.25
| 17099.97 | 90 | 91.949 | 7100 | 205.89 | 11888.2
| 17199.97 | 90 | 91.949 | 7100 | 202.49 | 11988.14
| 17299.97 | 90 | 91.949 | 7100 | 199.09 | 12088.08
| 17399.97 | 90 | 91.949 | 7100 | 195.69 | 12188.02
| 17499.96 | 90 | 91.949 | 7100 | 192.29 | 12287.96
| 17500.29 | 90 | 91.949 | 7100 | 192.51 | 12288.29

## Lookup (hidden)
North Reference | RetunValue | Grid Type | ReturnValue | Deviation Indicator | ReturnValue
| 2 |  | 0 |  | 4
True |  | SPCS-Colorado Central-NAD27 |  | Directional
Grid |  | SPCS-Colorado Central-NAD83 |  | High Angle
|  | SPCS-Colorado North-NAD27 |  | Horizontal
SPCS-Colorado North-NAD83
SPCS-Colorado South-NAD27
SPCS-Colorado South-NAD83
UTM-Zone 12 NAD27
UTM-Zone 12 NAD83
UTM-Zone 13 NAD27
UTM-Zone 13 NAD83