## Data
Header Information | measured depth (ft) | inclination (°) | azimuth (°) | true vertical depth (ft) | northing +N/-S (ft) | easting +E/-W (ft)
Operator Name | 800 | 0 | 0 | 800 | 0 | 0
Bill Barrett Corp. | 879 | 0.97 | 322.6 | 879 | 0.53 | -0.41
Operator Number | 970 | 1.78 | 252.19 | 969.97 | 0.71 | -2.22
10071 | 1061 | 2.96 | 222 | 1060.9 | -1.47 | -5.14
Well Name and Number | 1152 | 4.43 | 212.66 | 1151.71 | -6.17 | -8.61
Anschutz Equus Farms 4-62-29-4148C | 1243 | 5.76 | 210.59 | 1242.35 | -13.06 | -12.83
API Number (if available) | 1333 | 7.48 | 211 | 1331.74 | -21.97 | -18.14
05-123-42727 | 1424 | 9.07 | 215.6 | 1421.79 | -32.88 | -25.37
Location: QQ SEC TWP RGE | 1516 | 10.51 | 214.08 | 1512.45 | -45.73 | -34.29
NWSW 28 T4N R62W | 1608 | 12.07 | 206.37 | 1602.67 | -61.3 | -43.27
Citing Type: Planned or Actual | 1699 | 14.1 | 203.67 | 1691.31 | -79.98 | -51.95
ACTUAL | 1790 | 14.83 | 204.4 | 1779.42 | -100.74 | -61.21
Deviation Indicator | 1882 | 16.55 | 202.23 | 1867.99 | -123.59 | -71.03
Horizontal | 1973 | 18.21 | 201.6 | 1954.83 | -148.81 | -81.17
North Reference | 2064 | 19.78 | 204.59 | 2040.88 | -176.03 | -92.81
True | 2156 | 20.13 | 207.09 | 2127.36 | -204.28 | -106.5
Grid Type | 2247 | 19.56 | 202.47 | 2212.96 | -232.3 | -119.45
#VALUE! | 2338 | 18.42 | 203.55 | 2299 | -259.56 | -131.02
| 2433 | 17.83 | 207.22 | 2389.29 | -286.25 | -143.67
| 2527 | 18.28 | 211.81 | 2478.67 | -311.58 | -158.02
| 2622 | 18.09 | 208.94 | 2568.92 | -337.15 | -173.01
| 2715 | 18.44 | 208.18 | 2657.24 | -362.75 | -186.94
| 2809 | 17.27 | 209.03 | 2746.71 | -388.05 | -200.74
| 2904 | 16.65 | 209.19 | 2837.58 | -412.27 | -214.22
| 2997 | 14.07 | 205.53 | 2927.25 | -434.1 | -225.59
| 3091 | 11.33 | 205.2 | 3018.94 | -452.77 | -234.45
| 3186 | 10.23 | 204.83 | 3112.26 | -468.87 | -241.96
| 3280 | 9.29 | 200.43 | 3204.9 | -483.56 | -248.12
| 3374 | 8.43 | 208.76 | 3297.78 | -496.71 | -254.08
| 3468 | 8.34 | 212.24 | 3390.78 | -508.52 | -261.03
| 3562 | 7.75 | 205.36 | 3483.86 | -520.01 | -267.39
| 3657 | 6.58 | 201.74 | 3578.11 | -530.85 | -272.14
| 3751 | 5.81 | 202.48 | 3671.56 | -540.25 | -275.96
| 3845 | 4.76 | 211.89 | 3765.17 | -547.96 | -279.84
| 3938 | 3.46 | 218.48 | 3857.92 | -553.43 | -283.62
| 4032 | 2.02 | 240.81 | 3951.82 | -556.46 | -286.84
| 4126 | 2.02 | 244.16 | 4045.76 | -557.99 | -289.77
| 4220 | 1.31 | 218.92 | 4139.72 | -559.55 | -291.94
| 4314 | 1.61 | 123.39 | 4233.7 | -561.11 | -291.51
| 4407 | 0.61 | 89.07 | 4326.68 | -561.82 | -289.93
| 4500 | 0.92 | 17.26 | 4419.68 | -561.1 | -289.21
| 4595 | 0.67 | 0.79 | 4514.67 | -559.82 | -288.97
| 4689 | 0.39 | 300.99 | 4608.66 | -559.11 | -289.24
| 4783 | 0.41 | 284.67 | 4702.66 | -558.86 | -289.84
| 4877 | 0.46 | 257.57 | 4796.66 | -558.85 | -290.53
| 4971 | 0.3 | 234.8 | 4890.66 | -559.08 | -291.1
| 5065 | 0.31 | 216.05 | 4984.66 | -559.42 | -291.46
| 5159 | 0.5 | 179.57 | 5078.65 | -560.04 | -291.6
| 5252 | 0.57 | 175.47 | 5171.65 | -560.91 | -291.56
| 5346 | 0.72 | 179.81 | 5265.64 | -561.96 | -291.52
| 5440 | 0.66 | 199.7 | 5359.64 | -563.06 | -291.7
| 5534 | 0.66 | 183.95 | 5453.63 | -564.11 | -291.92
| 5628 | 0.97 | 188.14 | 5547.62 | -565.44 | -292.07
| 5721 | 0.72 | 138.58 | 5640.61 | -566.66 | -291.8
| 5815 | 0.76 | 130.38 | 5734.6 | -567.5 | -290.93
| 5909 | 4.77 | 282.35 | 5828.51 | -567.07 | -294.28
| 6003 | 12.28 | 284.27 | 5921.4 | -563.77 | -307.8
| 6097 | 19.87 | 280.21 | 6011.66 | -558.46 | -333.25
| 6191 | 32.5 | 272.47 | 6095.87 | -554.53 | -374.38
| 6285 | 46.51 | 267.31 | 6168.24 | -555.04 | -433.98
| 6379 | 58.64 | 267.32 | 6225.26 | -558.53 | -508.41
| 6473 | 70.41 | 268.7 | 6265.62 | -561.42 | -593.07
| 6567 | 80.78 | 268.29 | 6288.97 | -563.82 | -683.96
| 6584 | 82.32 | 268.52 | 6291.47 | -564.29 | -700.77
| 6642 | 88.29 | 267.5 | 6296.21 | -566.29 | -758.51
| 6674 | 87.99 | 268.21 | 6297.25 | -567.49 | -790.47
| 6768 | 89.56 | 269.88 | 6299.26 | -569.06 | -884.43
| 6861 | 91.24 | 269.65 | 6298.61 | -569.44 | -977.43
| 6956 | 89.93 | 269.93 | 6297.64 | -569.79 | -1072.42
| 7050 | 89.4 | 271.31 | 6298.19 | -568.77 | -1166.41
| 7143 | 90.64 | 273.49 | 6298.16 | -564.88 | -1259.32
| 7237 | 91.51 | 273.74 | 6296.4 | -558.95 | -1353.12
| 7331 | 90.34 | 272.03 | 6294.88 | -554.22 | -1446.98
| 7425 | 88.49 | 268.63 | 6295.84 | -553.68 | -1540.95
| 7518 | 91.04 | 271.32 | 6296.22 | -553.72 | -1633.94
| 7612 | 90.74 | 269.49 | 6294.76 | -553.05 | -1727.92
| 7706 | 90.84 | 269.81 | 6293.46 | -553.63 | -1821.91
| 7801 | 88.09 | 267.54 | 6294.35 | -555.82 | -1916.86
| 7894 | 88.02 | 268.48 | 6297.51 | -559.05 | -2009.75
| 7988 | 89.4 | 269.26 | 6299.62 | -560.91 | -2103.71
| 8082 | 88.52 | 268.74 | 6301.33 | -562.55 | -2197.68
| 8177 | 88.69 | 269.17 | 6303.64 | -564.28 | -2292.63
| 8271 | 90.2 | 269.8 | 6304.55 | -565.12 | -2386.62
| 8364 | 88.32 | 267.85 | 6305.75 | -567.03 | -2479.59
| 8459 | 88.69 | 271.32 | 6308.23 | -567.72 | -2574.54
| 8552 | 89.13 | 272.32 | 6310 | -564.76 | -2667.47
| 8647 | 89.36 | 272.62 | 6311.25 | -560.67 | -2762.37
| 8741 | 88.12 | 270.17 | 6313.32 | -558.38 | -2856.32
| 8835 | 90.3 | 270.8 | 6314.62 | -557.59 | -2950.3
| 8930 | 89.53 | 271.31 | 6314.76 | -555.84 | -3045.28
| 9024 | 90.3 | 272.75 | 6314.9 | -552.51 | -3139.22
| 9118 | 89.56 | 271.43 | 6315.01 | -549.08 | -3233.15
| 9211 | 87.62 | 269.51 | 6317.3 | -548.32 | -3326.11
| 9305 | 89.06 | 270.64 | 6320.02 | -548.19 | -3420.07
| 9400 | 87.65 | 267.72 | 6322.75 | -549.55 | -3515.01
| 9494 | 88.99 | 269.1 | 6325.51 | -552.16 | -3608.93
| 9588 | 89.23 | 269.79 | 6326.97 | -553.07 | -3702.91
| 9682 | 89.43 | 267.2 | 6328.07 | -555.54 | -3796.86
| 9776 | 89.83 | 265.46 | 6328.67 | -561.55 | -3890.66
| 9871 | 89.73 | 264.94 | 6329.04 | -569.5 | -3985.33
| 9966 | 90 | 268.45 | 6329.26 | -574.98 | -4080.16
| 10060 | 89.56 | 269.72 | 6329.62 | -576.48 | -4174.14
| 10154 | 90.03 | 271.09 | 6329.96 | -575.81 | -4268.14
| 10248 | 89.6 | 271.87 | 6330.26 | -573.39 | -4362.1
| 10342 | 87.92 | 272.09 | 6332.3 | -570.14 | -4456.02
| 10433 | 87.05 | 272.51 | 6336.29 | -566.49 | -4546.86
| 10525 | 86.78 | 271.62 | 6341.24 | -563.18 | -4638.67
| 10616 | 87.32 | 271.83 | 6345.93 | -560.44 | -4729.5
| 10707 | 89.26 | 271.52 | 6348.64 | -557.79 | -4820.42
| 10798 | 89.06 | 271.23 | 6349.98 | -555.6 | -4911.38
| 10890 | 89.13 | 271.37 | 6351.43 | -553.52 | -5003.35
| 10981 | 88.92 | 271.26 | 6352.98 | -551.43 | -5094.31
| 11072 | 89.87 | 270.97 | 6353.94 | -549.66 | -5185.29
| 11162 | 89.97 | 270.22 | 6354.06 | -548.72 | -5275.28
| 11253 | 88.96 | 270.21 | 6354.91 | -548.38 | -5366.28
| 11344 | 89.9 | 272.08 | 6355.82 | -546.56 | -5457.25
| 11435 | 89.87 | 273.33 | 6356 | -542.27 | -5548.15
| 11526 | 87.85 | 270.89 | 6357.81 | -538.92 | -5639.05
| 11617 | 88.59 | 270.3 | 6360.64 | -537.97 | -5730
| 11709 | 88.26 | 269.83 | 6363.17 | -537.87 | -5821.97
| 11801 | 89.63 | 269.56 | 6364.86 | -538.36 | -5913.95
| 11892 | 88.99 | 270.27 | 6365.96 | -538.49 | -6004.94
| 11983 | 89.23 | 271 | 6367.37 | -537.49 | -6095.92
| 12075 | 88.42 | 270.11 | 6369.26 | -536.59 | -6187.9
| 12165 | 89.36 | 269.74 | 6371 | -536.71 | -6277.88
| 12257 | 89.33 | 269.85 | 6372.05 | -537.04 | -6369.87
| 12348 | 89.4 | 270.05 | 6373.06 | -537.12 | -6460.87
| 12439 | 89.23 | 270.05 | 6374.15 | -537.04 | -6551.86
| 12531 | 90.5 | 272.92 | 6374.37 | -534.66 | -6643.82
| 12622 | 88.99 | 270.24 | 6374.77 | -532.15 | -6734.77
| 12713 | 90.07 | 272.83 | 6375.52 | -529.71 | -6825.73
| 12804 | 89.36 | 270.95 | 6375.97 | -526.71 | -6916.67
| 12895 | 89.3 | 271.56 | 6377.03 | -524.72 | -7007.64
| 12986 | 88.29 | 269.78 | 6378.95 | -523.65 | -7098.61
| 13077 | 88.22 | 269.07 | 6381.72 | -524.57 | -7189.57
| 13169 | 87.99 | 269.13 | 6384.76 | -526.01 | -7281.5
| 13260 | 88.89 | 268.96 | 6387.24 | -527.53 | -7372.46
| 13351 | 88.86 | 268.32 | 6389.03 | -529.69 | -7463.41
| 13442 | 89.83 | 267.53 | 6390.07 | -532.98 | -7554.35
| 13533 | 89.26 | 266.23 | 6390.79 | -537.93 | -7645.21
| 13624 | 89.5 | 267.04 | 6391.77 | -543.27 | -7736.04
| 13715 | 90.8 | 268.49 | 6391.53 | -546.82 | -7826.97
| 13806 | 90.97 | 269.69 | 6390.13 | -548.27 | -7917.95
| 13898 | 90.17 | 270.55 | 6389.21 | -548.08 | -8009.94
| 13989 | 88.99 | 268.34 | 6389.88 | -548.96 | -8100.92
| 14081 | 89.46 | 270.25 | 6391.13 | -550.09 | -8192.9
| 14172 | 89.03 | 269.71 | 6392.32 | -550.12 | -8283.9
| 14264 | 89.3 | 269.93 | 6393.67 | -550.41 | -8375.89
| 14355 | 89.36 | 270.53 | 6394.73 | -550.04 | -8466.88
| 14447 | 90.07 | 271.29 | 6395.19 | -548.58 | -8558.86
| 14539 | 90.13 | 270.65 | 6395.03 | -547.03 | -8650.85
| 14630 | 90.17 | 270.17 | 6394.79 | -546.37 | -8741.85
| 14721 | 90.57 | 271.35 | 6394.2 | -545.17 | -8832.84
| 14812 | 90.4 | 271.55 | 6393.43 | -542.86 | -8923.8
| 14904 | 90.34 | 271.07 | 6392.84 | -540.76 | -9015.78
| 14995 | 90.37 | 270.17 | 6392.27 | -539.78 | -9106.77
| 15086 | 88.86 | 270.25 | 6392.88 | -539.44 | -9197.76
| 15178 | 88.62 | 269.61 | 6394.91 | -539.56 | -9289.74
| 15269 | 89.5 | 270.84 | 6396.4 | -539.2 | -9380.73
| 15360 | 89.8 | 271.22 | 6396.96 | -537.56 | -9471.71
| 15451 | 88.96 | 268.61 | 6397.94 | -537.7 | -9562.69
| 15543 | 89.93 | 270.12 | 6398.83 | -538.72 | -9654.68
| 15635 | 89.83 | 269.55 | 6399.02 | -538.98 | -9746.68
| 15726 | 89.7 | 269.21 | 6399.4 | -539.97 | -9837.67
| 15820 | 89.46 | 271.65 | 6400.09 | -539.26 | -9931.66
| 15914 | 89.83 | 271.73 | 6400.67 | -536.49 | -10025.62
| 16008 | 90.5 | 273.19 | 6400.4 | -532.45 | -10119.53
| 16103 | 90.67 | 274.66 | 6399.43 | -525.95 | -10214.3
| 16198 | 88.79 | 275.79 | 6399.88 | -517.3 | -10308.9
| 16293 | 88.05 | 275.55 | 6402.5 | -507.92 | -10403.4
| 16350 | 88.05 | 275.55 | 6404.43 | -502.41 | -10460.1

## Lookup (hidden)
North Reference | RetunValue | Grid Type | ReturnValue | Deviation Indicator | ReturnValue
| 2 |  | 0 |  | 4
True |  | SPCS-Colorado Central-NAD27 |  | Directional
Grid |  | SPCS-Colorado Central-NAD83 |  | High Angle
|  | SPCS-Colorado North-NAD27 |  | Horizontal
SPCS-Colorado North-NAD83
SPCS-Colorado South-NAD27
SPCS-Colorado South-NAD83
UTM-Zone 12 NAD27
UTM-Zone 12 NAD83
UTM-Zone 13 NAD27
UTM-Zone 13 NAD83