## Data
Header Information | measured depth (ft) | inclination (°) | azimuth (°) | true vertical depth (ft) | northing +N/-S (ft) | easting +E/-W (ft)
Operator Name | 0 | 0 | 0 | 0 | 0 | 0
Extraction Oil & Gas LLC. | 100 | 0 | 0 | 100 | 0 | 0 | 2
Operator Number | 200 | 0 | 0 | 200 | 0 | 0
| 300 | 0 | 0 | 300 | 0 | 0
Well Name and Number | 400 | 0 | 0 | 400 | 0 | 0
WAKE EAST 10 | 500 | 0 | 0 | 500 | 0 | 0
API Number (if available) | 600 | 0 | 0 | 600 | 0 | 0
| 700 | 0 | 0 | 700 | 0 | 0
Location: QQ SEC TWP RGE | 800 | 0 | 0 | 800 | 0 | 0
Sec.32-T6N-R65W | 900 | 0 | 0 | 900 | 0 | 0
Citing Type: Planned or Actual | 1000 | 0 | 0 | 1000 | 0 | 0
Planned | 1100 | 2 | 80.379 | 1099.98 | 0.29 | 1.72
Deviation Indicator | 1200 | 4 | 80.379 | 1199.84 | 1.17 | 6.88
Horizontal | 1300 | 6 | 80.379 | 1299.45 | 2.62 | 15.47
North Reference | 1400 | 8 | 80.379 | 1398.7 | 4.66 | 27.49
True | 1500 | 10 | 80.379 | 1497.46 | 7.27 | 42.91
Grid Type | 1600 | 12 | 80.379 | 1595.62 | 10.46 | 61.72
#VALUE! | 1700 | 14 | 80.379 | 1693.05 | 14.22 | 83.9
| 1800 | 16 | 80.379 | 1789.64 | 18.55 | 109.42
| 1900 | 18 | 80.379 | 1885.26 | 23.43 | 138.24
| 2000 | 20 | 80.379 | 1979.81 | 28.88 | 170.34
| 2100 | 22 | 80.379 | 2073.16 | 34.86 | 205.67
| 2200 | 23.617 | 80.379 | 2165.24 | 41.39 | 244.13
| 2300 | 23.617 | 80.379 | 2256.86 | 48.08 | 283.63
| 2400 | 23.617 | 80.379 | 2348.49 | 54.78 | 323.13
| 2499.99 | 23.617 | 80.379 | 2440.11 | 61.47 | 362.62
| 2599.99 | 23.617 | 80.379 | 2531.73 | 68.17 | 402.12
| 2699.99 | 23.617 | 80.379 | 2623.36 | 74.86 | 441.62
| 2799.99 | 23.617 | 80.379 | 2714.98 | 81.56 | 481.12
| 2899.99 | 23.617 | 80.379 | 2806.61 | 88.26 | 520.62
| 2999.99 | 23.617 | 80.379 | 2898.23 | 94.95 | 560.11
| 3099.99 | 23.617 | 80.379 | 2989.86 | 101.65 | 599.61
| 3199.99 | 23.617 | 80.379 | 3081.48 | 108.34 | 639.11
| 3299.99 | 23.617 | 80.379 | 3173.11 | 115.04 | 678.61
| 3399.99 | 23.617 | 80.379 | 3264.73 | 121.73 | 718.1
| 3499.99 | 23.617 | 80.379 | 3356.35 | 128.43 | 757.6
| 3599.99 | 23.617 | 80.379 | 3447.98 | 135.12 | 797.1
| 3699.99 | 23.617 | 80.379 | 3539.6 | 141.82 | 836.6
| 3799.99 | 23.617 | 80.379 | 3631.23 | 148.52 | 876.1
| 3899.99 | 23.617 | 80.379 | 3722.85 | 155.21 | 915.59
| 3999.99 | 23.617 | 80.379 | 3814.48 | 161.91 | 955.09
| 4099.99 | 23.617 | 80.379 | 3906.1 | 168.6 | 994.59
| 4199.99 | 23.617 | 80.379 | 3997.73 | 175.3 | 1034.09
| 4299.99 | 23.617 | 80.379 | 4089.35 | 181.99 | 1073.59
| 4399.99 | 23.617 | 80.379 | 4180.98 | 188.69 | 1113.08
| 4499.99 | 23.617 | 80.379 | 4272.6 | 195.39 | 1152.58
| 4599.99 | 23.617 | 80.379 | 4364.22 | 202.08 | 1192.08
| 4699.99 | 23.617 | 80.379 | 4455.85 | 208.78 | 1231.58
| 4799.99 | 23.617 | 80.379 | 4547.47 | 215.47 | 1271.08
| 4899.99 | 23.617 | 80.379 | 4639.1 | 222.17 | 1310.57
| 4999.99 | 23.617 | 80.379 | 4730.72 | 228.86 | 1350.07
| 5099.99 | 23.617 | 80.379 | 4822.35 | 235.56 | 1389.57
| 5199.99 | 23.617 | 80.379 | 4913.97 | 242.26 | 1429.07
| 5299.99 | 23.617 | 80.379 | 5005.6 | 248.95 | 1468.56
| 5399.99 | 23.617 | 80.379 | 5097.22 | 255.65 | 1508.06
| 5499.99 | 23.617 | 80.379 | 5188.84 | 262.34 | 1547.56
| 5599.99 | 23.617 | 80.379 | 5280.47 | 269.04 | 1587.06
| 5699.99 | 23.617 | 80.379 | 5372.09 | 275.73 | 1626.56
| 5799.99 | 23.617 | 80.379 | 5463.72 | 282.43 | 1666.05
| 5899.99 | 23.617 | 80.379 | 5555.34 | 289.13 | 1705.55
| 5999.99 | 23.617 | 80.379 | 5646.97 | 295.82 | 1745.05
| 6099.99 | 23.617 | 80.379 | 5738.59 | 302.52 | 1784.55
| 6199.99 | 23.617 | 80.379 | 5830.22 | 309.21 | 1824.05
| 6299.99 | 23.617 | 80.379 | 5921.84 | 315.91 | 1863.54
| 6399.99 | 23.617 | 80.379 | 6013.46 | 322.6 | 1903.04
| 6499.99 | 23.617 | 80.379 | 6105.09 | 329.3 | 1942.54
| 6599.99 | 23.617 | 80.379 | 6196.71 | 336 | 1982.04
| 6699.99 | 23.617 | 80.379 | 6288.34 | 342.69 | 2021.53
| 6799.99 | 23.617 | 80.379 | 6379.96 | 349.39 | 2061.03
| 6899.99 | 24.505 | 80.856 | 6471.56 | 356.08 | 2100.6
| 6999.99 | 34.342 | 84.566 | 6558.56 | 362.06 | 2149.27
| 7099.99 | 44.245 | 86.77 | 6635.86 | 366.71 | 2212.34
| 7199.99 | 54.178 | 88.304 | 6701.11 | 369.88 | 2287.89
| 7299.99 | 64.126 | 89.493 | 6752.32 | 371.48 | 2373.62
| 7399.99 | 74.082 | 90.496 | 6787.94 | 371.47 | 2466.92
| 7499.98 | 84.042 | 91.403 | 6806.89 | 369.83 | 2564.97
| 7599.98 | 90 | 91.926 | 6810 | 366.74 | 2664.81
| 7699.98 | 90 | 91.926 | 6810 | 363.38 | 2764.76
| 7799.98 | 90 | 91.926 | 6810 | 360.02 | 2864.7
| 7899.98 | 90 | 91.926 | 6810 | 356.66 | 2964.64
| 7999.98 | 90 | 91.926 | 6810 | 353.3 | 3064.59
| 8099.98 | 90 | 91.926 | 6810 | 349.94 | 3164.53
| 8199.98 | 90 | 91.926 | 6810 | 346.58 | 3264.47
| 8299.98 | 90 | 91.926 | 6810 | 343.22 | 3364.42
| 8399.98 | 90 | 91.926 | 6810 | 339.86 | 3464.36
| 8499.98 | 90 | 91.926 | 6810 | 336.5 | 3564.3
| 8599.98 | 90 | 91.926 | 6810 | 333.14 | 3664.24
| 8699.98 | 90 | 91.926 | 6810 | 329.78 | 3764.19
| 8799.98 | 90 | 91.926 | 6810 | 326.42 | 3864.13
| 8899.98 | 90 | 91.926 | 6810 | 323.06 | 3964.07
| 8999.98 | 90 | 91.926 | 6810 | 319.69 | 4064.02
| 9099.98 | 90 | 91.926 | 6810 | 316.33 | 4163.96
| 9199.98 | 90 | 91.926 | 6810 | 312.97 | 4263.9
| 9299.98 | 90 | 91.926 | 6810 | 309.61 | 4363.85
| 9399.98 | 90 | 91.926 | 6810 | 306.25 | 4463.79
| 9499.98 | 90 | 91.926 | 6810 | 302.89 | 4563.73
| 9599.98 | 90 | 91.926 | 6810 | 299.53 | 4663.68
| 9699.98 | 90 | 91.926 | 6810 | 296.17 | 4763.62
| 9799.98 | 90 | 91.926 | 6810 | 292.81 | 4863.56
| 9899.98 | 90 | 91.926 | 6810 | 289.45 | 4963.51
| 9999.98 | 90 | 91.926 | 6810 | 286.09 | 5063.45
| 10099.98 | 90 | 91.926 | 6810 | 282.73 | 5163.39
| 10199.98 | 90 | 91.926 | 6810 | 279.37 | 5263.34
| 10299.98 | 90 | 91.926 | 6810 | 276.01 | 5363.28
| 10399.98 | 90 | 91.926 | 6810 | 272.65 | 5463.22
| 10499.98 | 90 | 91.926 | 6810 | 269.28 | 5563.17
| 10599.98 | 90 | 91.926 | 6810 | 265.92 | 5663.11
| 10699.98 | 90 | 91.926 | 6810 | 262.56 | 5763.05
| 10799.98 | 90 | 91.926 | 6810 | 259.2 | 5863
| 10899.98 | 90 | 91.926 | 6810 | 255.84 | 5962.94
| 10999.98 | 90 | 91.926 | 6810 | 252.48 | 6062.88
| 11099.98 | 90 | 91.926 | 6810 | 249.12 | 6162.83
| 11199.98 | 90 | 91.926 | 6810 | 245.76 | 6262.77
| 11299.98 | 90 | 91.926 | 6810 | 242.4 | 6362.71
| 11399.98 | 90 | 91.926 | 6810 | 239.04 | 6462.66
| 11499.98 | 90 | 91.926 | 6810 | 235.68 | 6562.6
| 11599.98 | 90 | 91.926 | 6810 | 232.32 | 6662.54
| 11699.98 | 90 | 91.926 | 6810 | 228.96 | 6762.49
| 11799.98 | 90 | 91.926 | 6810 | 225.6 | 6862.43
| 11899.98 | 90 | 91.926 | 6810 | 222.24 | 6962.37
| 11999.98 | 90 | 91.926 | 6810 | 218.87 | 7062.32
| 12099.98 | 90 | 91.926 | 6810 | 215.51 | 7162.26
| 12199.98 | 90 | 91.926 | 6810 | 212.15 | 7262.2
| 12299.98 | 90 | 91.926 | 6810 | 208.79 | 7362.15
| 12399.98 | 90 | 91.926 | 6810 | 205.43 | 7462.09
| 12499.97 | 90 | 91.926 | 6810 | 202.07 | 7562.03
| 12599.97 | 90 | 91.926 | 6810 | 198.71 | 7661.98
| 12699.97 | 90 | 91.926 | 6810 | 195.35 | 7761.92
| 12799.97 | 90 | 91.926 | 6810 | 191.99 | 7861.86
| 12899.97 | 90 | 91.926 | 6810 | 188.63 | 7961.81
| 12999.97 | 90 | 91.926 | 6810 | 185.27 | 8061.75
| 13099.97 | 90 | 91.926 | 6810 | 181.91 | 8161.69
| 13199.97 | 90 | 91.926 | 6810 | 178.55 | 8261.64
| 13299.97 | 90 | 91.926 | 6810 | 175.19 | 8361.58
| 13399.97 | 90 | 91.926 | 6810 | 171.83 | 8461.52
| 13499.97 | 90 | 91.926 | 6810 | 168.46 | 8561.47
| 13599.97 | 90 | 91.926 | 6810 | 165.1 | 8661.41
| 13699.97 | 90 | 91.926 | 6810 | 161.74 | 8761.35
| 13799.97 | 90 | 91.926 | 6810 | 158.38 | 8861.3
| 13899.97 | 90 | 91.926 | 6810 | 155.02 | 8961.24
| 13999.97 | 90 | 91.926 | 6810 | 151.66 | 9061.18
| 14099.97 | 90 | 91.926 | 6810 | 148.3 | 9161.13
| 14199.97 | 90 | 91.926 | 6810 | 144.94 | 9261.07
| 14299.97 | 90 | 91.926 | 6810 | 141.58 | 9361.01
| 14399.97 | 90 | 91.926 | 6810 | 138.22 | 9460.96
| 14499.97 | 90 | 91.926 | 6810 | 134.86 | 9560.9
| 14599.97 | 90 | 91.926 | 6810 | 131.5 | 9660.84
| 14699.97 | 90 | 91.926 | 6810 | 128.14 | 9760.79
| 14799.97 | 90 | 91.926 | 6810 | 124.78 | 9860.73
| 14899.97 | 90 | 91.926 | 6810 | 121.42 | 9960.67
| 14999.97 | 90 | 91.926 | 6810 | 118.05 | 10060.62
| 15099.97 | 90 | 91.926 | 6810 | 114.69 | 10160.56
| 15199.97 | 90 | 91.926 | 6810 | 111.33 | 10260.5
| 15299.97 | 90 | 91.926 | 6810 | 107.97 | 10360.45
| 15399.97 | 90 | 91.926 | 6810 | 104.61 | 10460.39
| 15499.97 | 90 | 91.926 | 6810 | 101.25 | 10560.33
| 15599.97 | 90 | 91.926 | 6810 | 97.89 | 10660.28
| 15699.97 | 90 | 91.926 | 6810 | 94.53 | 10760.22
| 15799.97 | 90 | 91.926 | 6810 | 91.17 | 10860.16
| 15899.97 | 90 | 91.926 | 6810 | 87.81 | 10960.11
| 15999.97 | 90 | 91.926 | 6810 | 84.45 | 11060.05
| 16099.97 | 90 | 91.926 | 6810 | 81.09 | 11159.99
| 16199.97 | 90 | 91.926 | 6810 | 77.73 | 11259.94
| 16299.97 | 90 | 91.926 | 6810 | 74.37 | 11359.88
| 16399.97 | 90 | 91.926 | 6810 | 71.01 | 11459.82
| 16499.97 | 90 | 91.926 | 6810 | 67.64 | 11559.77
| 16599.97 | 90 | 91.926 | 6810 | 64.28 | 11659.71
| 16699.97 | 90 | 91.926 | 6810 | 60.92 | 11759.65
| 16799.97 | 90 | 91.926 | 6810 | 57.56 | 11859.6
| 16899.97 | 90 | 91.926 | 6810 | 54.2 | 11959.54
| 16999.97 | 90 | 91.926 | 6810 | 50.84 | 12059.48
| 17099.97 | 90 | 91.926 | 6810 | 47.48 | 12159.43
| 17199.97 | 90 | 91.926 | 6810 | 44.12 | 12259.37
| 17228.98 | 90 | 91.926 | 6810 | 43.14 | 12288.37

## Lookup (hidden)
North Reference | RetunValue | Grid Type | ReturnValue | Deviation Indicator | ReturnValue
| 2 |  | 0 |  | 4
True |  | SPCS-Colorado Central-NAD27 |  | Directional
Grid |  | SPCS-Colorado Central-NAD83 |  | High Angle
|  | SPCS-Colorado North-NAD27 |  | Horizontal
SPCS-Colorado North-NAD83
SPCS-Colorado South-NAD27
SPCS-Colorado South-NAD83
UTM-Zone 12 NAD27
UTM-Zone 12 NAD83
UTM-Zone 13 NAD27
UTM-Zone 13 NAD83