## Data
Header Information | measured depth (ft) | inclination (°) | azimuth (°) | true vertical depth (ft) | northing +N/-S (ft) | easting +E/-W (ft)
Operator Name | 0 | 0 | 266.19 | 0 | 0 | 0
KERR-MCGEE | 32 | 0 | 266.19 | 32 | 0 | 0
Operator Number | 142 | 1.01 | 266.19 | 141.99 | -0.06 | -0.97
47120 | 174 | 0.88 | 236.13 | 173.99 | -0.22 | -1.45
Well Name and Number | 206 | 1.23 | 258.28 | 205.98 | -0.43 | -1.99
MARRS 30N-10HZ OWB | 238 | 1.41 | 262.76 | 237.98 | -0.55 | -2.72
API Number (if available) | 269 | 1.58 | 275.15 | 268.97 | -0.56 | -3.52
| 301 | 2.2 | 261.18 | 300.95 | -0.61 | -4.57
Location: QQ SEC TWP RGE | 333 | 2.55 | 258.54 | 332.92 | -0.85 | -5.87
SEC.22-T1N-R67W | 364 | 2.55 | 263.46 | 363.89 | -1.06 | -7.24
Citing Type: Planned or Actual | 396 | 2.72 | 262.32 | 395.86 | -1.24 | -8.7
ACTUAL | 428 | 3.3 | 254.41 | 427.81 | -1.59 | -10.34
Deviation Indicator | 460 | 3.12 | 256.43 | 459.76 | -2.05 | -12.07
Horizontal | 492 | 3.43 | 254.5 | 491.71 | -2.51 | -13.84
North Reference | 523 | 3.47 | 245.45 | 522.65 | -3.14 | -15.58
True | 555 | 4.44 | 246.41 | 554.58 | -4.04 | -17.6
Grid Type | 586 | 4.92 | 249.05 | 585.47 | -5 | -19.94
#VALUE! | 618 | 5.36 | 249.93 | 617.35 | -6 | -22.63
| 649 | 6.42 | 250.02 | 648.18 | -7.09 | -25.62
| 681 | 7.12 | 250.81 | 679.96 | -8.35 | -29.17
| 713 | 7.91 | 250.72 | 711.68 | -9.73 | -33.12
| 745 | 8.7 | 248.35 | 743.35 | -11.35 | -37.45
| 776 | 9.4 | 247.2 | 773.96 | -13.2 | -41.96
| 808 | 9.98 | 247.2 | 805.5 | -15.28 | -46.93
| 839 | 11.03 | 247.91 | 835.98 | -17.44 | -52.15
| 871 | 11.25 | 247.29 | 867.38 | -19.8 | -57.87
| 903 | 12.04 | 248.52 | 898.72 | -22.22 | -63.85
| 966 | 13.54 | 249.58 | 960.16 | -27.2 | -76.88
| 997 | 14.15 | 249.93 | 990.26 | -29.77 | -83.84
| 1029 | 14.99 | 250.54 | 1021.23 | -32.49 | -91.42
| 1061 | 15.12 | 249.31 | 1052.13 | -35.34 | -99.22
| 1093 | 15.51 | 248.87 | 1082.99 | -38.36 | -107.12
| 1124 | 16 | 248.44 | 1112.83 | -41.43 | -114.96
| 1156 | 17.01 | 250.19 | 1143.51 | -44.63 | -123.46
| 1187 | 17.31 | 249.05 | 1173.13 | -47.82 | -132.04
| 1219 | 17.49 | 248.44 | 1203.66 | -51.29 | -140.95
| 1251 | 17.36 | 246.68 | 1234.2 | -54.94 | -149.81
| 1283 | 17.01 | 247.2 | 1264.77 | -58.65 | -158.51
| 1346 | 17.23 | 248.52 | 1324.98 | -65.64 | -175.69
| 1377 | 17.01 | 247.82 | 1354.6 | -69.03 | -184.16
| 1409 | 17.49 | 248.96 | 1385.16 | -72.52 | -192.98
| 1441 | 17.75 | 250.19 | 1415.66 | -75.9 | -202.06
| 1472 | 18.33 | 249.84 | 1445.14 | -79.18 | -211.08
| 1504 | 18.81 | 250.9 | 1475.47 | -82.61 | -220.68
| 1536 | 18.9 | 251.34 | 1505.76 | -85.95 | -230.46
| 1567 | 18.9 | 249.14 | 1535.08 | -89.35 | -239.91
| 1599 | 19.6 | 247.56 | 1565.3 | -93.24 | -249.72
| 1631 | 20.21 | 248 | 1595.38 | -97.36 | -259.8
| 1661 | 20.35 | 249.14 | 1623.52 | -101.16 | -269.48
| 1693 | 19.51 | 249.23 | 1653.61 | -105.03 | -279.68
| 1725 | 19.16 | 248.79 | 1683.8 | -108.83 | -289.57
| 1757 | 19.2 | 248.52 | 1714.03 | -112.66 | -299.36
| 1789 | 17.97 | 249.58 | 1744.36 | -116.31 | -308.88
| 1820 | 17.27 | 251.6 | 1773.9 | -119.43 | -317.73
| 1848 | 17.31 | 250.54 | 1800.64 | -122.13 | -325.6
| 1931 | 16.8 | 251.51 | 1879.99 | -130.04 | -348.62
| 2025 | 17.1 | 243.84 | 1969.91 | -140.45 | -373.91
| 2119 | 18.92 | 239.76 | 2059.31 | -154.22 | -399.49
| 2213 | 19.11 | 233.46 | 2148.19 | -171.05 | -425.02
| 2308 | 18.21 | 232.21 | 2238.19 | -189.41 | -449.24
| 2403 | 19.24 | 231.91 | 2328.17 | -208.16 | -473.29
| 2496 | 17.67 | 232.81 | 2416.38 | -226.15 | -496.6
| 2590 | 17.94 | 236.61 | 2505.88 | -242.74 | -520.05
| 2684 | 16.44 | 238.83 | 2595.68 | -257.59 | -543.52
| 2779 | 13.81 | 238.65 | 2687.38 | -270.45 | -564.71
| 2873 | 11.13 | 238.2 | 2779.16 | -281.07 | -582
| 2966 | 10.86 | 233.06 | 2870.45 | -291.06 | -596.64
| 3060 | 11.03 | 237.94 | 2962.74 | -301.16 | -611.34
| 3153 | 10.2 | 240.37 | 3054.15 | -309.95 | -626.03
| 3247 | 9.05 | 240.85 | 3146.83 | -317.67 | -639.72
| 3340 | 7.53 | 241.93 | 3238.85 | -324.1 | -651.49
| 3434 | 6.59 | 245.19 | 3332.14 | -329.26 | -661.82
| 3528 | 5.6 | 245.01 | 3425.61 | -333.46 | -670.87
| 3622 | 4.71 | 241.32 | 3519.22 | -337.25 | -678.42
| 3717 | 4.12 | 234.49 | 3613.94 | -341.11 | -684.62
| 3810 | 1.97 | 220.4 | 3706.81 | -344.26 | -688.37
| 3904 | 0.96 | 210.16 | 3800.78 | -346.18 | -689.82
| 3998 | 0.56 | 218.14 | 3894.77 | -347.22 | -690.5
| 4092 | 0.45 | 226.72 | 3988.76 | -347.83 | -691.05
| 4185 | 0.75 | 296.14 | 4081.76 | -347.81 | -691.86
| 4279 | 0.81 | 284.89 | 4175.75 | -347.37 | -693.05
| 4373 | 1.14 | 280.66 | 4269.74 | -347.03 | -694.62
| 4467 | 1.24 | 282.2 | 4363.72 | -346.64 | -696.53
| 4561 | 0.63 | 10.57 | 4457.71 | -345.92 | -697.43
| 4656 | 1.12 | 305.31 | 4552.7 | -344.87 | -698.09
| 4750 | 1.18 | 307.39 | 4646.68 | -343.75 | -699.61
| 4843 | 0.96 | 18.92 | 4739.67 | -342.43 | -700.12
| 4937 | 1.22 | 150.1 | 4833.66 | -342.55 | -699.36
| 5030 | 1.1 | 151.88 | 4926.64 | -344.2 | -698.45
| 5124 | 0.91 | 148.51 | 5020.62 | -345.63 | -697.63
| 5217 | 0.99 | 181.2 | 5113.61 | -347.06 | -697.26
| 5311 | 1.39 | 204.44 | 5207.59 | -348.91 | -697.75
| 5404 | 1.51 | 208.09 | 5300.56 | -351.02 | -698.8
| 5498 | 1.15 | 225.95 | 5394.54 | -352.77 | -700.06
| 5592 | 1.39 | 144.15 | 5488.52 | -354.35 | -700.07
| 5686 | 0.74 | 130.37 | 5582.5 | -355.67 | -698.94
| 5780 | 0.37 | 91.43 | 5676.5 | -356.07 | -698.17
| 5874 | 0.64 | 30.33 | 5770.5 | -355.62 | -697.6
| 5968 | 0.82 | 358.6 | 5864.49 | -354.5 | -697.35
| 6062 | 0.87 | 0.99 | 5958.48 | -353.11 | -697.36
| 6156 | 1.36 | 6.79 | 6052.46 | -351.29 | -697.21
| 6250 | 1.05 | 1.29 | 6146.44 | -349.32 | -697.06
| 6344 | 1.02 | 12.1 | 6240.43 | -347.64 | -696.87
| 6438 | 0.73 | 7.38 | 6334.41 | -346.23 | -696.62
| 6532 | 0.57 | 346.98 | 6428.41 | -345.18 | -696.64
| 6626 | 0.52 | 4.3 | 6522.4 | -344.3 | -696.72
| 6720 | 1.34 | 46.75 | 6616.39 | -343.12 | -695.89
| 6814 | 1.58 | 64.22 | 6710.36 | -341.81 | -693.92
| 6908 | 5.56 | 19.98 | 6804.17 | -336.96 | -691.19
| 7002 | 11.04 | 21.11 | 6897.15 | -324.27 | -686.39
| 7095 | 16.69 | 20.22 | 6987.41 | -303.42 | -678.56
| 7189 | 19.59 | 14.95 | 7076.73 | -275.52 | -669.83
| 7284 | 23.97 | 15.08 | 7164.93 | -241.48 | -660.7
| 7378 | 31.38 | 7.77 | 7248.14 | -198.73 | -652.41
| 7471 | 37.38 | 3.28 | 7324.87 | -146.49 | -647.51

## Lookup (hidden)
North Reference | RetunValue | Grid Type | ReturnValue | Deviation Indicator | ReturnValue
| 2 |  | 0 |  | 4
True |  | SPCS-Colorado Central-NAD27 |  | Directional
Grid |  | SPCS-Colorado Central-NAD83 |  | High Angle
|  | SPCS-Colorado North-NAD27 |  | Horizontal
SPCS-Colorado North-NAD83
SPCS-Colorado South-NAD27
SPCS-Colorado South-NAD83
UTM-Zone 12 NAD27
UTM-Zone 12 NAD83
UTM-Zone 13 NAD27
UTM-Zone 13 NAD83