## Data
Header Information | measured depth (ft) | inclination (°) | azimuth (°) | true vertical depth (ft) | northing +N/-S (ft) | easting +E/-W (ft)
Operator Name | 0 | 0 | 0 | 0 | 0 | 0
Extraction Oil & Gas LLC. | 100 | 0 | 0 | 100 | 0 | 0 | 2
Operator Number | 200 | 2 | 51.34 | 199.98 | 1.09 | 1.36
| 300 | 4 | 51.34 | 299.84 | 4.36 | 5.45
Well Name and Number | 400 | 6 | 51.34 | 399.45 | 9.8 | 12.25
WAKE NORTH 13 | 500 | 8 | 51.34 | 498.7 | 17.42 | 21.77
API Number (if available) | 600 | 10 | 51.34 | 597.46 | 27.19 | 33.99
| 700 | 12 | 51.34 | 695.62 | 39.11 | 48.88
Location: QQ SEC TWP RGE | 800 | 14 | 51.34 | 793.05 | 53.16 | 66.45
Sec.32-T6N-R65W | 900 | 16 | 51.34 | 889.64 | 69.33 | 86.66
Citing Type: Planned or Actual | 1000 | 18 | 51.34 | 985.27 | 87.59 | 109.49
Planned | 1100 | 20 | 51.34 | 1079.81 | 107.93 | 134.91
Deviation Indicator | 1200 | 22 | 51.34 | 1173.17 | 130.31 | 162.89
Horizontal | 1300 | 22.673 | 51.34 | 1265.51 | 154.28 | 192.85
North Reference | 1400 | 22.673 | 51.34 | 1357.79 | 178.36 | 222.95
True | 1500 | 22.673 | 51.34 | 1450.06 | 202.44 | 253.05
Grid Type | 1600 | 22.673 | 51.34 | 1542.33 | 226.52 | 283.14
#VALUE! | 1700 | 22.673 | 51.34 | 1634.6 | 250.6 | 313.24
| 1800 | 22.673 | 51.34 | 1726.87 | 274.68 | 343.34
| 1900 | 22.673 | 51.34 | 1819.15 | 298.76 | 373.44
| 2000 | 22.673 | 51.34 | 1911.42 | 322.84 | 403.54
| 2100 | 22.673 | 51.34 | 2003.69 | 346.92 | 433.64
| 2200 | 22.673 | 51.34 | 2095.96 | 371 | 463.74
| 2300 | 22.673 | 51.34 | 2188.24 | 395.08 | 493.84
| 2400 | 22.673 | 51.34 | 2280.51 | 419.16 | 523.94
| 2499.99 | 22.673 | 51.34 | 2372.78 | 443.24 | 554.04
| 2599.99 | 22.673 | 51.34 | 2465.05 | 467.32 | 584.14
| 2699.99 | 22.673 | 51.34 | 2557.32 | 491.4 | 614.24
| 2799.99 | 22.673 | 51.34 | 2649.6 | 515.48 | 644.34
| 2899.99 | 22.673 | 51.34 | 2741.87 | 539.56 | 674.44
| 2999.99 | 22.673 | 51.34 | 2834.14 | 563.64 | 704.54
| 3099.99 | 22.673 | 51.34 | 2926.41 | 587.72 | 734.63
| 3199.99 | 22.673 | 51.34 | 3018.68 | 611.8 | 764.73
| 3299.99 | 22.673 | 51.34 | 3110.96 | 635.88 | 794.83
| 3399.99 | 22.673 | 51.34 | 3203.23 | 659.96 | 824.93
| 3499.99 | 22.673 | 51.34 | 3295.5 | 684.04 | 855.03
| 3599.99 | 22.673 | 51.34 | 3387.77 | 708.12 | 885.13
| 3699.99 | 22.673 | 51.34 | 3480.05 | 732.2 | 915.23
| 3799.99 | 22.673 | 51.34 | 3572.32 | 756.28 | 945.33
| 3899.99 | 22.673 | 51.34 | 3664.59 | 780.36 | 975.43
| 3999.99 | 22.673 | 51.34 | 3756.86 | 804.44 | 1005.53
| 4099.99 | 22.673 | 51.34 | 3849.13 | 828.52 | 1035.63
| 4199.99 | 22.673 | 51.34 | 3941.41 | 852.6 | 1065.73
| 4299.99 | 22.673 | 51.34 | 4033.68 | 876.68 | 1095.83
| 4399.99 | 22.673 | 51.34 | 4125.95 | 900.76 | 1125.93
| 4499.99 | 22.673 | 51.34 | 4218.22 | 924.84 | 1156.03
| 4599.99 | 22.673 | 51.34 | 4310.49 | 948.92 | 1186.12
| 4699.99 | 22.673 | 51.34 | 4402.77 | 973 | 1216.22
| 4799.99 | 22.673 | 51.34 | 4495.04 | 997.08 | 1246.32
| 4899.99 | 22.673 | 51.34 | 4587.31 | 1021.16 | 1276.42
| 4999.99 | 22.673 | 51.34 | 4679.58 | 1045.24 | 1306.52
| 5099.99 | 22.673 | 51.34 | 4771.86 | 1069.32 | 1336.62
| 5199.99 | 22.673 | 51.34 | 4864.13 | 1093.4 | 1366.72
| 5299.99 | 22.673 | 51.34 | 4956.4 | 1117.48 | 1396.82
| 5399.99 | 22.673 | 51.34 | 5048.67 | 1141.56 | 1426.92
| 5499.99 | 22.673 | 51.34 | 5140.94 | 1165.64 | 1457.02
| 5599.99 | 22.673 | 51.34 | 5233.22 | 1189.72 | 1487.12
| 5699.99 | 22.673 | 51.34 | 5325.49 | 1213.8 | 1517.22
| 5799.99 | 22.673 | 51.34 | 5417.76 | 1237.88 | 1547.32
| 5899.99 | 22.673 | 51.34 | 5510.03 | 1261.96 | 1577.42
| 5999.99 | 22.673 | 51.34 | 5602.3 | 1286.04 | 1607.52
| 6099.99 | 22.673 | 51.34 | 5694.58 | 1310.12 | 1637.61
| 6199.99 | 22.673 | 51.34 | 5786.85 | 1334.2 | 1667.71
| 6299.99 | 22.673 | 51.34 | 5879.12 | 1358.28 | 1697.81
| 6399.99 | 22.673 | 51.34 | 5971.39 | 1382.36 | 1727.91
| 6499.99 | 22.673 | 51.34 | 6063.67 | 1406.44 | 1758.01
| 6599.99 | 22.673 | 51.34 | 6155.94 | 1430.52 | 1788.11
| 6699.99 | 19.111 | 39.84 | 6248.85 | 1454.89 | 1815.75
| 6799.99 | 15.519 | 7.942 | 6344.51 | 1480.78 | 1828.12
| 6899.99 | 17.65 | 333.153 | 6440.58 | 1507.62 | 1823.11
| 6999.99 | 24.027 | 311.135 | 6534.13 | 1534.61 | 1800.87
| 7099.99 | 32.218 | 298.824 | 6622.32 | 1560.92 | 1762.08
| 7199.99 | 41.15 | 291.243 | 6702.48 | 1585.76 | 1707.93
| 7299.99 | 50.425 | 286.007 | 6772.16 | 1608.36 | 1640.04
| 7399.99 | 59.88 | 282.026 | 6829.25 | 1628.05 | 1560.5
| 7499.98 | 69.433 | 278.749 | 6872.01 | 1644.22 | 1471.7
| 7599.98 | 79.041 | 275.863 | 6899.15 | 1656.39 | 1376.36
| 7699.98 | 88.674 | 273.16 | 6909.84 | 1664.18 | 1277.37
| 7799.98 | 90 | 272.793 | 6910 | 1669.1 | 1177.49
| 7899.98 | 90 | 272.793 | 6910 | 1673.97 | 1077.61
| 7999.98 | 90 | 272.793 | 6910 | 1678.84 | 977.73
| 8099.98 | 90 | 272.793 | 6910 | 1683.71 | 877.85
| 8199.98 | 90 | 272.793 | 6910 | 1688.59 | 777.97
| 8299.98 | 90 | 272.793 | 6910 | 1693.46 | 678.08
| 8399.98 | 90 | 272.793 | 6910 | 1698.33 | 578.2
| 8499.98 | 90 | 272.793 | 6910 | 1703.21 | 478.32
| 8599.98 | 90 | 272.793 | 6910 | 1708.08 | 378.44
| 8699.98 | 90 | 272.793 | 6910 | 1712.95 | 278.56
| 8799.98 | 90 | 272.793 | 6910 | 1717.83 | 178.68
| 8899.98 | 90 | 272.793 | 6910 | 1722.7 | 78.8
| 8999.98 | 90 | 272.793 | 6910 | 1727.57 | -21.08
| 9099.98 | 90 | 272.793 | 6910 | 1732.45 | -120.96
| 9199.98 | 90 | 272.793 | 6910 | 1737.32 | -220.84
| 9299.98 | 90 | 272.793 | 6910 | 1742.19 | -320.73
| 9399.98 | 90 | 272.793 | 6910 | 1747.07 | -420.61
| 9499.98 | 90 | 272.793 | 6910 | 1751.94 | -520.49
| 9599.98 | 90 | 272.793 | 6910 | 1756.81 | -620.37
| 9699.98 | 90 | 272.793 | 6910 | 1761.69 | -720.25
| 9799.98 | 90 | 272.793 | 6910 | 1766.56 | -820.13
| 9899.98 | 90 | 272.793 | 6910 | 1771.43 | -920.01
| 9999.98 | 90 | 272.793 | 6910 | 1776.31 | -1019.89
| 10099.98 | 90 | 272.793 | 6910 | 1781.18 | -1119.77
| 10199.98 | 90 | 272.793 | 6910 | 1786.05 | -1219.65
| 10299.98 | 90 | 272.793 | 6910 | 1790.92 | -1319.54
| 10399.98 | 90 | 272.793 | 6910 | 1795.8 | -1419.42
| 10499.98 | 90 | 272.793 | 6910 | 1800.67 | -1519.3
| 10599.98 | 90 | 272.793 | 6910 | 1805.54 | -1619.18
| 10699.98 | 90 | 272.793 | 6910 | 1810.42 | -1719.06
| 10799.98 | 90 | 272.793 | 6910 | 1815.29 | -1818.94
| 10899.98 | 90 | 272.793 | 6910 | 1820.16 | -1918.82
| 10999.98 | 90 | 272.793 | 6910 | 1825.04 | -2018.7
| 11099.98 | 90 | 272.793 | 6910 | 1829.91 | -2118.58
| 11199.98 | 90 | 272.793 | 6910 | 1834.78 | -2218.46
| 11299.98 | 90 | 272.793 | 6910 | 1839.66 | -2318.35
| 11399.98 | 90 | 272.793 | 6910 | 1844.53 | -2418.23
| 11499.98 | 90 | 272.793 | 6910 | 1849.4 | -2518.11
| 11599.98 | 90 | 272.793 | 6910 | 1854.28 | -2617.99
| 11699.98 | 90 | 272.793 | 6910 | 1859.15 | -2717.87
| 11799.98 | 90 | 272.793 | 6910 | 1864.02 | -2817.75
| 11899.98 | 90 | 272.793 | 6910 | 1868.9 | -2917.63
| 11999.98 | 90 | 272.793 | 6910 | 1873.77 | -3017.51
| 12099.98 | 90 | 272.793 | 6910 | 1878.64 | -3117.39
| 12199.98 | 90 | 272.793 | 6910 | 1883.52 | -3217.27
| 12299.98 | 90 | 272.793 | 6910 | 1888.39 | -3317.15
| 12399.98 | 90 | 272.793 | 6910 | 1893.26 | -3417.04
| 12499.97 | 90 | 272.793 | 6910 | 1898.13 | -3516.92
| 12599.97 | 90 | 272.793 | 6910 | 1903.01 | -3616.8
| 12699.97 | 90 | 272.793 | 6910 | 1907.88 | -3716.68
| 12799.97 | 90 | 272.793 | 6910 | 1912.75 | -3816.56
| 12899.97 | 90 | 272.793 | 6910 | 1917.63 | -3916.44
| 12999.97 | 90 | 272.793 | 6910 | 1922.5 | -4016.32
| 13099.97 | 90 | 272.793 | 6910 | 1927.37 | -4116.2
| 13199.97 | 90 | 272.793 | 6910 | 1932.25 | -4216.08
| 13299.97 | 90 | 272.793 | 6910 | 1937.12 | -4315.96
| 13399.97 | 90 | 272.793 | 6910 | 1941.99 | -4415.85
| 13499.97 | 90 | 272.793 | 6910 | 1946.87 | -4515.73
| 13599.97 | 90 | 272.793 | 6910 | 1951.74 | -4615.61
| 13699.97 | 90 | 272.793 | 6910 | 1956.61 | -4715.49
| 13799.97 | 90 | 272.793 | 6910 | 1961.49 | -4815.37
| 13899.97 | 90 | 272.793 | 6910 | 1966.36 | -4915.25
| 13999.97 | 90 | 272.793 | 6910 | 1971.23 | -5015.13
| 14099.97 | 90 | 272.793 | 6910 | 1976.11 | -5115.01
| 14199.97 | 90 | 272.793 | 6910 | 1980.98 | -5214.89
| 14299.97 | 90 | 272.793 | 6910 | 1985.85 | -5314.77
| 14399.97 | 90 | 272.793 | 6910 | 1990.72 | -5414.66
| 14499.97 | 90 | 272.793 | 6910 | 1995.6 | -5514.54
| 14599.97 | 90 | 272.793 | 6910 | 2000.47 | -5614.42
| 14699.97 | 90 | 272.793 | 6910 | 2005.34 | -5714.3
| 14799.97 | 90 | 272.793 | 6910 | 2010.22 | -5814.18
| 14899.97 | 90 | 272.793 | 6910 | 2015.09 | -5914.06
| 14999.97 | 90 | 272.793 | 6910 | 2019.96 | -6013.94
| 15099.97 | 90 | 272.793 | 6910 | 2024.84 | -6113.82
| 15199.97 | 90 | 272.793 | 6910 | 2029.71 | -6213.7
| 15299.97 | 90 | 272.793 | 6910 | 2034.58 | -6313.58
| 15399.97 | 90 | 272.793 | 6910 | 2039.46 | -6413.47
| 15499.97 | 90 | 272.793 | 6910 | 2044.33 | -6513.35
| 15599.97 | 90 | 272.793 | 6910 | 2049.2 | -6613.23
| 15699.97 | 90 | 272.793 | 6910 | 2054.08 | -6713.11
| 15799.97 | 90 | 272.793 | 6910 | 2058.95 | -6812.99
| 15899.97 | 90 | 272.793 | 6910 | 2063.82 | -6912.87
| 15999.97 | 90 | 272.793 | 6910 | 2068.7 | -7012.75
| 16099.97 | 90 | 272.793 | 6910 | 2073.57 | -7112.63
| 16199.97 | 90 | 272.793 | 6910 | 2078.44 | -7212.51
| 16299.97 | 90 | 272.793 | 6910 | 2083.32 | -7312.39
| 16399.97 | 90 | 272.793 | 6910 | 2088.19 | -7412.28
| 16499.97 | 90 | 272.793 | 6910 | 2093.06 | -7512.16
| 16599.97 | 90 | 272.793 | 6910 | 2097.93 | -7612.04
| 16699.97 | 90 | 272.793 | 6910 | 2102.81 | -7711.92
| 16799.97 | 90 | 272.793 | 6910 | 2107.68 | -7811.8
| 16899.97 | 90 | 272.793 | 6910 | 2112.55 | -7911.68
| 16999.97 | 90 | 272.793 | 6910 | 2117.43 | -8011.56
| 17099.97 | 90 | 272.793 | 6910 | 2122.3 | -8111.44
| 17199.97 | 90 | 272.793 | 6910 | 2127.17 | -8211.32
| 17299.97 | 90 | 272.793 | 6910 | 2132.05 | -8311.2
| 17399.97 | 90 | 272.793 | 6910 | 2136.92 | -8411.09
| 17461.22 | 90 | 272.793 | 6910 | 2139.91 | -8472.26

## Lookup (hidden)
North Reference | RetunValue | Grid Type | ReturnValue | Deviation Indicator | ReturnValue
| 2 |  | 0 |  | 4
True |  | SPCS-Colorado Central-NAD27 |  | Directional
Grid |  | SPCS-Colorado Central-NAD83 |  | High Angle
|  | SPCS-Colorado North-NAD27 |  | Horizontal
SPCS-Colorado North-NAD83
SPCS-Colorado South-NAD27
SPCS-Colorado South-NAD83
UTM-Zone 12 NAD27
UTM-Zone 12 NAD83
UTM-Zone 13 NAD27
UTM-Zone 13 NAD83