## Data
Header Information | measured depth (ft) | inclination (°) | azimuth (°) | true vertical depth (ft) | northing +N/-S (ft) | easting +E/-W (ft)
Operator Name | 0 | 0 | 0 | 0 | 0 | 0
Extraction Oil & Gas LLC. | 100 | 0 | 0 | 100 | 0 | 0 | 2
Operator Number | 200 | 2 | 113.351 | 199.98 | -0.69 | 1.6
| 300 | 4 | 113.351 | 299.84 | -2.77 | 6.41
Well Name and Number | 400 | 6 | 113.351 | 399.45 | -6.22 | 14.41
WAKE NORTH 24 | 500 | 8 | 113.351 | 498.7 | -11.05 | 25.6
API Number (if available) | 600 | 10 | 113.351 | 597.46 | -17.25 | 39.96
| 700 | 12 | 113.351 | 695.62 | -24.81 | 57.47
Location: QQ SEC TWP RGE | 800 | 14 | 113.351 | 793.05 | -33.73 | 78.13
Sec.32-T6N-R65W | 900 | 16 | 113.351 | 889.64 | -43.99 | 101.89
Citing Type: Planned or Actual | 1000 | 17.759 | 113.351 | 985.27 | -55.57 | 128.71
Planned | 1100 | 17.759 | 113.351 | 1080.51 | -67.66 | 156.71
Deviation Indicator | 1200 | 17.759 | 113.351 | 1175.74 | -79.75 | 184.71
Horizontal | 1300 | 17.759 | 113.351 | 1270.98 | -91.84 | 212.72
North Reference | 1400 | 17.759 | 113.351 | 1366.21 | -103.93 | 240.72
True | 1500 | 17.759 | 113.351 | 1461.45 | -116.02 | 268.72
Grid Type | 1600 | 17.759 | 113.351 | 1556.68 | -128.1 | 296.72
#VALUE! | 1700 | 17.759 | 113.351 | 1651.92 | -140.19 | 324.73
| 1800 | 17.759 | 113.351 | 1747.15 | -152.28 | 352.73
| 1900 | 17.759 | 113.351 | 1842.39 | -164.37 | 380.73
| 2000 | 17.759 | 113.351 | 1937.62 | -176.46 | 408.74
| 2100 | 17.759 | 113.351 | 2032.85 | -188.55 | 436.74
| 2200 | 17.759 | 113.351 | 2128.09 | -200.64 | 464.74
| 2300 | 17.759 | 113.351 | 2223.32 | -212.73 | 492.75
| 2400 | 17.759 | 113.351 | 2318.56 | -224.82 | 520.75
| 2499.99 | 17.759 | 113.351 | 2413.79 | -236.91 | 548.75
| 2599.99 | 17.759 | 113.351 | 2509.03 | -249 | 576.76
| 2699.99 | 17.759 | 113.351 | 2604.26 | -261.09 | 604.76
| 2799.99 | 17.759 | 113.351 | 2699.5 | -273.18 | 632.76
| 2899.99 | 17.759 | 113.351 | 2794.73 | -285.27 | 660.77
| 2999.99 | 17.759 | 113.351 | 2889.96 | -297.36 | 688.77
| 3099.99 | 17.759 | 113.351 | 2985.2 | -309.45 | 716.77
| 3199.99 | 17.759 | 113.351 | 3080.43 | -321.54 | 744.78
| 3299.99 | 17.759 | 113.351 | 3175.67 | -333.63 | 772.78
| 3399.99 | 17.759 | 113.351 | 3270.9 | -345.72 | 800.78
| 3499.99 | 17.759 | 113.351 | 3366.14 | -357.81 | 828.79
| 3599.99 | 17.759 | 113.351 | 3461.37 | -369.9 | 856.79
| 3699.99 | 17.759 | 113.351 | 3556.61 | -381.99 | 884.79
| 3799.99 | 17.759 | 113.351 | 3651.84 | -394.08 | 912.8
| 3899.99 | 17.759 | 113.351 | 3747.08 | -406.17 | 940.8
| 3999.99 | 17.759 | 113.351 | 3842.31 | -418.26 | 968.8
| 4099.99 | 17.759 | 113.351 | 3937.54 | -430.35 | 996.81
| 4199.99 | 17.759 | 113.351 | 4032.78 | -442.44 | 1024.81
| 4299.99 | 17.759 | 113.351 | 4128.01 | -454.53 | 1052.81
| 4399.99 | 17.759 | 113.351 | 4223.25 | -466.62 | 1080.82
| 4499.99 | 17.759 | 113.351 | 4318.48 | -478.71 | 1108.82
| 4599.99 | 17.759 | 113.351 | 4413.72 | -490.8 | 1136.82
| 4699.99 | 17.759 | 113.351 | 4508.95 | -502.89 | 1164.82
| 4799.99 | 17.759 | 113.351 | 4604.19 | -514.98 | 1192.83
| 4899.99 | 17.759 | 113.351 | 4699.42 | -527.07 | 1220.83
| 4999.99 | 17.759 | 113.351 | 4794.66 | -539.16 | 1248.83
| 5099.99 | 17.759 | 113.351 | 4889.89 | -551.25 | 1276.84
| 5199.99 | 17.759 | 113.351 | 4985.12 | -563.34 | 1304.84
| 5299.99 | 17.759 | 113.351 | 5080.36 | -575.43 | 1332.84
| 5399.99 | 17.759 | 113.351 | 5175.59 | -587.52 | 1360.85
| 5499.99 | 17.759 | 113.351 | 5270.83 | -599.61 | 1388.85
| 5599.99 | 17.759 | 113.351 | 5366.06 | -611.7 | 1416.85
| 5699.99 | 17.759 | 113.351 | 5461.3 | -623.79 | 1444.86
| 5799.99 | 17.759 | 113.351 | 5556.53 | -635.88 | 1472.86
| 5899.99 | 17.759 | 113.351 | 5651.77 | -647.97 | 1500.86
| 5999.99 | 17.759 | 113.351 | 5747 | -660.06 | 1528.87
| 6099.99 | 17.759 | 113.351 | 5842.24 | -672.15 | 1556.87
| 6199.99 | 17.759 | 113.351 | 5937.47 | -684.24 | 1584.87
| 6299.99 | 17.759 | 113.351 | 6032.7 | -696.33 | 1612.88
| 6399.99 | 17.759 | 113.351 | 6127.94 | -708.42 | 1640.88
| 6499.99 | 17.759 | 113.351 | 6223.17 | -720.51 | 1668.88
| 6599.99 | 17.759 | 113.351 | 6318.41 | -732.6 | 1696.89
| 6699.99 | 10.595 | 129.769 | 6415.02 | -744.57 | 1719.27
| 6799.99 | 6.606 | 196.424 | 6514.09 | -756 | 1724.72
| 6899.99 | 13.198 | 244.099 | 6612.69 | -766.53 | 1712.79
| 6999.99 | 22.448 | 256.97 | 6707.82 | -775.84 | 1683.85
| 7099.99 | 32.136 | 262.457 | 6796.6 | -783.66 | 1638.77
| 7199.99 | 41.959 | 265.588 | 6876.32 | -789.74 | 1578.92
| 7299.99 | 51.84 | 267.705 | 6944.57 | -793.89 | 1506.12
| 7399.99 | 61.75 | 269.311 | 6999.26 | -796 | 1422.59
| 7499.98 | 71.675 | 270.642 | 7038.75 | -796 | 1330.85
| 7599.98 | 81.608 | 271.827 | 7061.83 | -793.88 | 1233.7
| 7699.98 | 90 | 272.778 | 7068 | -789.75 | 1134.09
| 7799.98 | 90 | 272.778 | 7068 | -784.9 | 1034.21
| 7899.98 | 90 | 272.778 | 7068 | -780.05 | 934.33
| 7999.98 | 90 | 272.778 | 7068 | -775.2 | 834.45
| 8099.98 | 90 | 272.778 | 7068 | -770.36 | 734.56
| 8199.98 | 90 | 272.778 | 7068 | -765.51 | 634.68
| 8299.98 | 90 | 272.778 | 7068 | -760.66 | 534.8
| 8399.98 | 90 | 272.778 | 7068 | -755.82 | 434.92
| 8499.98 | 90 | 272.778 | 7068 | -750.97 | 335.04
| 8599.98 | 90 | 272.778 | 7068 | -746.12 | 235.15
| 8699.98 | 90 | 272.778 | 7068 | -741.27 | 135.27
| 8799.98 | 90 | 272.778 | 7068 | -736.43 | 35.39
| 8899.98 | 90 | 272.778 | 7068 | -731.58 | -64.49
| 8999.98 | 90 | 272.778 | 7068 | -726.73 | -164.38
| 9099.98 | 90 | 272.778 | 7068 | -721.89 | -264.26
| 9199.98 | 90 | 272.778 | 7068 | -717.04 | -364.14
| 9299.98 | 90 | 272.778 | 7068 | -712.19 | -464.02
| 9399.98 | 90 | 272.778 | 7068 | -707.34 | -563.9
| 9499.98 | 90 | 272.778 | 7068 | -702.5 | -663.79
| 9599.98 | 90 | 272.778 | 7068 | -697.65 | -763.67
| 9699.98 | 90 | 272.778 | 7068 | -692.8 | -863.55
| 9799.98 | 90 | 272.778 | 7068 | -687.96 | -963.43
| 9899.98 | 90 | 272.778 | 7068 | -683.11 | -1063.32
| 9999.98 | 90 | 272.778 | 7068 | -678.26 | -1163.2
| 10099.98 | 90 | 272.778 | 7068 | -673.41 | -1263.08
| 10199.98 | 90 | 272.778 | 7068 | -668.57 | -1362.96
| 10299.98 | 90 | 272.778 | 7068 | -663.72 | -1462.85
| 10399.98 | 90 | 272.778 | 7068 | -658.87 | -1562.73
| 10499.98 | 90 | 272.778 | 7068 | -654.02 | -1662.61
| 10599.98 | 90 | 272.778 | 7068 | -649.18 | -1762.49
| 10699.98 | 90 | 272.778 | 7068 | -644.33 | -1862.37
| 10799.98 | 90 | 272.778 | 7068 | -639.48 | -1962.26
| 10899.98 | 90 | 272.778 | 7068 | -634.64 | -2062.14
| 10999.98 | 90 | 272.778 | 7068 | -629.79 | -2162.02
| 11099.98 | 90 | 272.778 | 7068 | -624.94 | -2261.9
| 11199.98 | 90 | 272.778 | 7068 | -620.09 | -2361.79
| 11299.98 | 90 | 272.778 | 7068 | -615.25 | -2461.67
| 11399.98 | 90 | 272.778 | 7068 | -610.4 | -2561.55
| 11499.98 | 90 | 272.778 | 7068 | -605.55 | -2661.43
| 11599.98 | 90 | 272.778 | 7068 | -600.71 | -2761.31
| 11699.98 | 90 | 272.778 | 7068 | -595.86 | -2861.2
| 11799.98 | 90 | 272.778 | 7068 | -591.01 | -2961.08
| 11899.98 | 90 | 272.778 | 7068 | -586.16 | -3060.96
| 11999.98 | 90 | 272.778 | 7068 | -581.32 | -3160.84
| 12099.98 | 90 | 272.778 | 7068 | -576.47 | -3260.73
| 12199.98 | 90 | 272.778 | 7068 | -571.62 | -3360.61
| 12299.98 | 90 | 272.778 | 7068 | -566.78 | -3460.49
| 12399.98 | 90 | 272.778 | 7068 | -561.93 | -3560.37
| 12499.97 | 90 | 272.778 | 7068 | -557.08 | -3660.25
| 12599.97 | 90 | 272.778 | 7068 | -552.23 | -3760.14
| 12699.97 | 90 | 272.778 | 7068 | -547.39 | -3860.02
| 12799.97 | 90 | 272.778 | 7068 | -542.54 | -3959.9
| 12899.97 | 90 | 272.778 | 7068 | -537.69 | -4059.78
| 12999.97 | 90 | 272.778 | 7068 | -532.84 | -4159.67
| 13099.97 | 90 | 272.778 | 7068 | -528 | -4259.55
| 13199.97 | 90 | 272.778 | 7068 | -523.15 | -4359.43
| 13299.97 | 90 | 272.778 | 7068 | -518.3 | -4459.31
| 13399.97 | 90 | 272.778 | 7068 | -513.46 | -4559.19
| 13499.97 | 90 | 272.778 | 7068 | -508.61 | -4659.08
| 13599.97 | 90 | 272.778 | 7068 | -503.76 | -4758.96
| 13699.97 | 90 | 272.778 | 7068 | -498.91 | -4858.84
| 13799.97 | 90 | 272.778 | 7068 | -494.07 | -4958.72
| 13899.97 | 90 | 272.778 | 7068 | -489.22 | -5058.61
| 13999.97 | 90 | 272.778 | 7068 | -484.37 | -5158.49
| 14099.97 | 90 | 272.778 | 7068 | -479.53 | -5258.37
| 14199.97 | 90 | 272.778 | 7068 | -474.68 | -5358.25
| 14299.97 | 90 | 272.778 | 7068 | -469.83 | -5458.14
| 14399.97 | 90 | 272.778 | 7068 | -464.98 | -5558.02
| 14499.97 | 90 | 272.778 | 7068 | -460.14 | -5657.9
| 14599.97 | 90 | 272.778 | 7068 | -455.29 | -5757.78
| 14699.97 | 90 | 272.778 | 7068 | -450.44 | -5857.66
| 14799.97 | 90 | 272.778 | 7068 | -445.6 | -5957.55
| 14899.97 | 90 | 272.778 | 7068 | -440.75 | -6057.43
| 14999.97 | 90 | 272.778 | 7068 | -435.9 | -6157.31
| 15099.97 | 90 | 272.778 | 7068 | -431.05 | -6257.19
| 15199.97 | 90 | 272.778 | 7068 | -426.21 | -6357.08
| 15299.97 | 90 | 272.778 | 7068 | -421.36 | -6456.96
| 15399.97 | 90 | 272.778 | 7068 | -416.51 | -6556.84
| 15499.97 | 90 | 272.778 | 7068 | -411.66 | -6656.72
| 15599.97 | 90 | 272.778 | 7068 | -406.82 | -6756.6
| 15699.97 | 90 | 272.778 | 7068 | -401.97 | -6856.49
| 15799.97 | 90 | 272.778 | 7068 | -397.12 | -6956.37
| 15899.97 | 90 | 272.778 | 7068 | -392.28 | -7056.25
| 15999.97 | 90 | 272.778 | 7068 | -387.43 | -7156.13
| 16099.97 | 90 | 272.778 | 7068 | -382.58 | -7256.02
| 16199.97 | 90 | 272.778 | 7068 | -377.73 | -7355.9
| 16299.97 | 90 | 272.778 | 7068 | -372.89 | -7455.78
| 16399.97 | 90 | 272.778 | 7068 | -368.04 | -7555.66
| 16499.97 | 90 | 272.778 | 7068 | -363.19 | -7655.54
| 16599.97 | 90 | 272.778 | 7068 | -358.35 | -7755.43
| 16699.97 | 90 | 272.778 | 7068 | -353.5 | -7855.31
| 16799.97 | 90 | 272.778 | 7068 | -348.65 | -7955.19
| 16899.97 | 90 | 272.778 | 7068 | -343.8 | -8055.07
| 16999.97 | 90 | 272.778 | 7068 | -338.96 | -8154.96
| 17099.97 | 90 | 272.778 | 7068 | -334.11 | -8254.84
| 17199.97 | 90 | 272.778 | 7068 | -329.26 | -8354.72
| 17299.97 | 90 | 272.778 | 7068 | -324.42 | -8454.6
| 17399.97 | 90 | 272.778 | 7068 | -319.57 | -8554.49
| 17404.9 | 90 | 272.778 | 7068 | -319.1 | -8559.4

## Lookup (hidden)
North Reference | RetunValue | Grid Type | ReturnValue | Deviation Indicator | ReturnValue
| 2 |  | 0 |  | 4
True |  | SPCS-Colorado Central-NAD27 |  | Directional
Grid |  | SPCS-Colorado Central-NAD83 |  | High Angle
|  | SPCS-Colorado North-NAD27 |  | Horizontal
SPCS-Colorado North-NAD83
SPCS-Colorado South-NAD27
SPCS-Colorado South-NAD83
UTM-Zone 12 NAD27
UTM-Zone 12 NAD83
UTM-Zone 13 NAD27
UTM-Zone 13 NAD83