## Data
Header Information | measured depth (ft) | inclination (°) | azimuth (°) | true vertical depth (ft) | northing +N/-S (ft) | easting +E/-W (ft) | Remarks
Operator Name | 0 | 0 | 0 | 0 | 0 | 0
TEP Rocky Mountain, LLC | 79 | 0.35 | 12.3 | 79 | 0.24 | 0.05
Operator Number | 124 | 0.7 | 310.08 | 124 | 0.55 | -0.13
96850 | 218 | 2.38 | 289.69 | 217.96 | 1.57 | -2.41
Well Name and Number | 309 | 5.45 | 288.63 | 308.74 | 3.59 | -8.28
SR 511-12 | 381 | 7.97 | 286.23 | 380.24 | 6.08 | -16.32
API Number (if available) | 474 | 11.84 | 281.7 | 471.84 | 9.82 | -31.86
05-045-23301 | 566 | 15.29 | 280.34 | 561.26 | 13.91 | -53.04
Location: QQ SEC TWP RGE | 658 | 18.03 | 283.05 | 649.39 | 19.3 | -78.85
Sec.12, T7S, R94W | 752 | 21.03 | 284.92 | 737.97 | 26.93 | -109.32
Citing Type: Planned or Actual | 847 | 23.89 | 283.67 | 825.76 | 35.87 | -144.49
Actual | 941 | 26.99 | 282.57 | 910.63 | 45.01 | -183.82
Deviation Indicator | 1036 | 29.72 | 281.64 | 994.23 | 54.46 | -227.93
Directional | 1130 | 33.06 | 282.87 | 1074.46 | 64.87 | -275.76
North Reference | 1167 | 34.56 | 283.14 | 1105.2 | 69.51 | -295.82
True | 1274 | 36.96 | 284.05 | 1192.02 | 84.22 | -356.59
Grid Type | 1369 | 37.41 | 283.13 | 1267.71 | 97.71 | -412.4
#VALUE! | 1463 | 37.03 | 282.78 | 1342.56 | 110.45 | -467.81
| 1558 | 37.25 | 285.53 | 1418.3 | 124.48 | -523.41
| 1652 | 37.93 | 285.84 | 1492.78 | 139.98 | -578.62
| 1746 | 38.41 | 285.09 | 1566.68 | 155.47 | -634.6
| 1841 | 38.34 | 284.61 | 1641.16 | 170.59 | -691.61
| 1936 | 37.76 | 283.96 | 1715.97 | 185.04 | -748.35
| 2030 | 38.06 | 284.26 | 1790.13 | 199.12 | -804.36
| 2125 | 37.77 | 283.37 | 1865.08 | 213.06 | -861.05
| 2219 | 37.02 | 283.37 | 1939.76 | 226.26 | -916.59
| 2313 | 36.9 | 285.25 | 2014.87 | 240.22 | -971.35
| 2408 | 36.94 | 285.42 | 2090.82 | 255.32 | -1026.38
| 2503 | 35.91 | 286.81 | 2167.27 | 270.96 | -1080.57
| 2597 | 35.5 | 286.66 | 2243.6 | 286.76 | -1133.11
| 2691 | 34.97 | 286.38 | 2320.37 | 302.18 | -1185.1
| 2786 | 34.56 | 286.36 | 2398.42 | 317.45 | -1237.08
| 2880 | 35.92 | 285.84 | 2475.19 | 332.49 | -1289.19
| 2975 | 35.47 | 285.42 | 2552.34 | 347.42 | -1342.57
| 3069 | 34.98 | 285.34 | 2629.13 | 361.8 | -1394.84
| 3164 | 35.1 | 285.33 | 2706.91 | 376.23 | -1447.44
| 3258 | 35 | 285.23 | 2783.86 | 390.45 | -1499.52
| 3353 | 35.18 | 285.37 | 2861.6 | 404.86 | -1552.2
| 3448 | 35.46 | 283.84 | 2939.11 | 418.71 | -1605.34
| 3542 | 35.53 | 284.26 | 3015.64 | 431.96 | -1658.29
| 3636 | 35.17 | 284.44 | 3092.31 | 445.44 | -1710.98
| 3731 | 35.11 | 283.98 | 3170 | 458.86 | -1763.98
| 3826 | 34.29 | 283.47 | 3248.1 | 471.69 | -1816.52
| 3920 | 34.43 | 283.79 | 3325.7 | 484.2 | -1868.08
| 4015 | 33.85 | 283.82 | 3404.33 | 496.92 | -1919.85
| 4109 | 33.71 | 284.16 | 3482.46 | 509.55 | -1970.57
| 4203 | 33.33 | 284.03 | 3560.83 | 522.2 | -2020.91
| 4298 | 32.27 | 283.12 | 3640.68 | 534.28 | -2070.93
| 4392 | 31.74 | 282.5 | 3720.39 | 545.33 | -2119.51
| 4487 | 29.83 | 283.32 | 3802 | 556.18 | -2166.9
| 4581 | 29.24 | 283.45 | 3883.79 | 566.91 | -2211.98
| 4676 | 26.97 | 284.52 | 3967.58 | 577.71 | -2255.41
| 4770 | 26.7 | 284.91 | 4051.46 | 588.48 | -2296.45
| 4865 | 24.66 | 285.25 | 4137.07 | 599.19 | -2336.2
| 4959 | 23.82 | 285.29 | 4222.78 | 609.35 | -2373.43
| 5054 | 23.13 | 286.19 | 4309.92 | 619.61 | -2409.85
| 5148 | 21.14 | 287.34 | 4396.99 | 629.82 | -2443.77
| 5242 | 20.8 | 288.33 | 4484.76 | 640.12 | -2475.79
| 5337 | 19.16 | 286.58 | 4574.04 | 649.87 | -2506.75
| 5431 | 18.82 | 287.11 | 4662.93 | 658.73 | -2536.02
| 5525 | 17.37 | 287.47 | 4752.27 | 667.41 | -2563.9
| 5620 | 15.62 | 284.6 | 4843.36 | 674.89 | -2589.81
| 5715 | 13.76 | 282.91 | 4935.25 | 680.64 | -2613.2
| 5809 | 11.79 | 280.61 | 5026.92 | 684.9 | -2633.53
| 5904 | 10.1 | 276.59 | 5120.19 | 687.65 | -2651.35
| 5998 | 9.75 | 277.33 | 5212.79 | 689.61 | -2667.43
| 6092 | 7.96 | 281.87 | 5305.66 | 691.96 | -2681.7
| 6187 | 6.6 | 291.61 | 5399.9 | 695.33 | -2693.21
| 6281 | 6.24 | 293.05 | 5493.31 | 699.32 | -2702.94
| 6375 | 4.48 | 313.44 | 5586.9 | 703.84 | -2710.3
| 6470 | 3.02 | 334.99 | 5681.7 | 708.66 | -2714.06
| 6564 | 1.76 | 344.95 | 5775.62 | 712.3 | -2715.48
| 6658 | 1.67 | 343.15 | 5869.58 | 715 | -2716.25
| 6753 | 0.79 | 343.59 | 5964.55 | 716.96 | -2716.84
| 6848 | 0.39 | 234.27 | 6059.55 | 717.4 | -2717.28
| 6942 | 0.79 | 223.7 | 6153.54 | 716.74 | -2717.99
| 7036 | 0.7 | 240.67 | 6247.54 | 715.99 | -2718.94
| 7131 | 0.57 | 280.86 | 6342.53 | 715.8 | -2719.91
| 7225 | 0.51 | 271.46 | 6436.53 | 715.89 | -2720.79
| 7320 | 0.45 | 272.53 | 6531.52 | 715.92 | -2721.58
| 7414 | 0.5 | 266.81 | 6625.52 | 715.92 | -2722.36
| 7509 | 0.74 | 252.93 | 6720.51 | 715.71 | -2723.36
| 7603 | 0.97 | 253.79 | 6814.5 | 715.31 | -2724.7
| 7698 | 0.81 | 278.97 | 6909.49 | 715.19 | -2726.14
| 7792 | 0.59 | 291.01 | 7003.49 | 715.47 | -2727.25
| 7886 | 0.47 | 260.85 | 7097.48 | 715.58 | -2728.08
| 7981 | 0.69 | 242.49 | 7192.48 | 715.26 | -2728.97
| 8076 | 0.66 | 248.28 | 7287.47 | 714.79 | -2729.99
| 8170 | 0.44 | 221.07 | 7381.47 | 714.32 | -2730.73
| 8264 | 0.15 | 44.54 | 7475.47 | 714.13 | -2730.88
| 8359 | 0.18 | 94.68 | 7570.47 | 714.21 | -2730.64
| 8453 | 0.44 | 148.03 | 7664.46 | 713.89 | -2730.3
| 8548 | 0.7 | 165.34 | 7759.46 | 713.02 | -2729.96
| 8642 | 1.04 | 163.32 | 7853.45 | 711.65 | -2729.57
| 8736 | 0.97 | 196.72 | 7947.43 | 710.07 | -2729.56
| 8831 | 0.93 | 202.48 | 8042.42 | 708.58 | -2730.08
| 8925 | 1.14 | 206.83 | 8136.41 | 707.05 | -2730.8
| 9020 | 0.96 | 217.24 | 8231.39 | 705.57 | -2731.71
| 9114 | 0.93 | 239.87 | 8325.38 | 704.56 | -2732.84
| 9208 | 1.19 | 240.69 | 8419.36 | 703.7 | -2734.35
| 9303 | 1.13 | 255.41 | 8514.34 | 702.98 | -2736.12
| 9397 | 0.93 | 245.66 | 8608.33 | 702.43 | -2737.71
| 9492 | 0.97 | 246.03 | 8703.31 | 701.79 | -2739.15
| 9586 | 1.4 | 223.69 | 8797.29 | 700.63 | -2740.67
| 9681 | 1.54 | 247.5 | 8892.26 | 699.31 | -2742.65
| 9775 | 2.42 | 255.86 | 8986.21 | 698.34 | -2745.74
| 9870 | 2.94 | 252.91 | 9081.1 | 697.13 | -2750.02
| 9964 | 2.63 | 252.27 | 9174.99 | 695.77 | -2754.37
| 10059 | 2.61 | 253.33 | 9269.89 | 694.48 | -2758.52
| 10132 | 2.61 | 253.33 | 9342.82 | 693.53 | -2761.71

## Lookup (hidden)
North Reference | RetunValue | Grid Type | ReturnValue | Deviation Indicator | ReturnValue
| 2 |  | 0 |  | 2
True |  | SPCS-Colorado Central-NAD27 |  | Directional
Grid |  | SPCS-Colorado Central-NAD83 |  | High Angle
|  | SPCS-Colorado North-NAD27 |  | Horizontal
SPCS-Colorado North-NAD83
SPCS-Colorado South-NAD27
SPCS-Colorado South-NAD83
UTM-Zone 12 NAD27
UTM-Zone 12 NAD83
UTM-Zone 13 NAD27
UTM-Zone 13 NAD83