## Data
Header Information | measured depth (ft) | inclination (°) | azimuth (°) | true vertical depth (ft) | northing +N/-S (ft) | easting +E/-W (ft) | Remarks
Operator Name | 0 | 0 | 0 | 0 | 0 | 0
TEP Rocky Mountain, LLC | 122 | 0.97 | 301.46 | 121.99 | 0.54 | -0.88
Operator Number | 218 | 3.43 | 289.07 | 217.92 | 1.9 | -4.29
96850 | 310 | 5.28 | 277.91 | 309.65 | 3.38 | -11.08
Well Name and Number | 402 | 7.92 | 274.13 | 401.03 | 4.42 | -21.6
SR 322-12 | 494 | 10.47 | 272.46 | 491.84 | 5.24 | -36.28
API Number (if available) | 587 | 13.46 | 271.93 | 582.81 | 5.97 | -55.54
05-045-23428 | 679 | 15.13 | 273.69 | 671.96 | 7.1 | -78.22
Location: QQ SEC TWP RGE | 773 | 15.75 | 271.93 | 762.57 | 8.32 | -103.22
Sec.12, T7S, R94W | 867 | 16.28 | 278.44 | 852.93 | 10.68 | -129
Citing Type: Planned or Actual | 942 | 16.25 | 276.09 | 924.92 | 13.34 | -149.84
Actual | 1036 | 17.67 | 281.82 | 1014.84 | 17.66 | -176.88
Deviation Indicator | 1178 | 18.43 | 282.53 | 1149.85 | 26.94 | -219.89
Directional | 1272 | 18.19 | 282.4 | 1239.09 | 33.31 | -248.72
North Reference | 1367 | 17.9 | 282.95 | 1329.42 | 39.77 | -277.43
True | 1461 | 18.17 | 276.99 | 1418.81 | 44.79 | -306.06
Grid Type | 1556 | 18.12 | 275.99 | 1509.08 | 48.14 | -335.45
#VALUE! | 1650 | 18.11 | 276.45 | 1598.43 | 51.3 | -364.51
| 1745 | 17.15 | 276.17 | 1688.96 | 54.47 | -393.11
| 1839 | 16.97 | 276.7 | 1778.83 | 57.56 | -420.51
| 1934 | 16.75 | 276.55 | 1869.74 | 60.74 | -447.88
| 2028 | 16.5 | 276.07 | 1959.81 | 63.69 | -474.61
| 2123 | 16.36 | 276.09 | 2050.93 | 66.54 | -501.33
| 2217 | 15.97 | 276.4 | 2141.22 | 69.38 | -527.34
| 2311 | 15.47 | 277.42 | 2231.7 | 72.44 | -552.63
| 2406 | 15.15 | 277.54 | 2323.33 | 75.71 | -577.5
| 2501 | 15.26 | 277.77 | 2415 | 79.03 | -602.19
| 2595 | 14.85 | 277.38 | 2505.78 | 82.25 | -626.39
| 2689 | 14.59 | 277.3 | 2596.69 | 85.3 | -650.08
| 2784 | 14.14 | 278.6 | 2688.72 | 88.56 | -673.42
| 2878 | 13.72 | 277.76 | 2779.96 | 91.78 | -695.82
| 2973 | 14.51 | 279.73 | 2872.09 | 95.31 | -718.72
| 3067 | 14.37 | 279.78 | 2963.12 | 99.28 | -741.82
| 3162 | 13.92 | 279.57 | 3055.24 | 103.18 | -764.7
| 3257 | 13.54 | 278.46 | 3147.53 | 106.72 | -786.97
| 3351 | 14.77 | 280.04 | 3238.67 | 110.43 | -809.65
| 3446 | 14.55 | 278.14 | 3330.58 | 114.23 | -833.39
| 3540 | 14.36 | 278.92 | 3421.6 | 117.71 | -856.6
| 3635 | 14.26 | 279.78 | 3513.65 | 121.52 | -879.76
| 3729 | 13.81 | 279.3 | 3604.85 | 125.3 | -902.24
| 3824 | 16.13 | 281.24 | 3696.62 | 129.71 | -926.38
| 3918 | 16.02 | 281.34 | 3786.94 | 134.8 | -951.91
| 4013 | 16.06 | 282.32 | 3878.24 | 140.18 | -977.6
| 4107 | 15.52 | 283.7 | 3968.7 | 145.94 | -1002.52
| 4202 | 15.04 | 282.59 | 4060.34 | 151.63 | -1026.9
| 4296 | 14.89 | 283.84 | 4151.15 | 157.18 | -1050.53
| 4391 | 12.65 | 285.6 | 4243.42 | 162.9 | -1072.4
| 4485 | 12.33 | 289.67 | 4335.19 | 169.05 | -1091.76
| 4579 | 10.83 | 278.09 | 4427.29 | 173.67 | -1109.96
| 4674 | 10.55 | 278.17 | 4520.64 | 176.16 | -1127.41
| 4768 | 10.52 | 279.25 | 4613.06 | 178.76 | -1144.39
| 4863 | 8.09 | 277.94 | 4706.8 | 181.08 | -1159.58
| 4957 | 7.71 | 278.99 | 4799.91 | 182.98 | -1172.35
| 5052 | 6.69 | 269.29 | 4894.16 | 183.91 | -1184.18
| 5146 | 6 | 272.26 | 4987.58 | 184.03 | -1194.57
| 5241 | 3.96 | 293.19 | 5082.23 | 185.52 | -1202.55
| 5335 | 3.77 | 296.33 | 5176.01 | 188.17 | -1208.3
| 5429 | 4.01 | 302.31 | 5269.8 | 191.3 | -1213.85
| 5523 | 1.54 | 291.19 | 5363.68 | 193.51 | -1217.8
| 5618 | 1.67 | 290.94 | 5458.64 | 194.47 | -1220.29
| 5714 | 0.77 | 29.97 | 5554.63 | 195.52 | -1221.27
| 5808 | 1 | 41.07 | 5648.62 | 196.69 | -1220.42
| 5903 | 1.21 | 20.98 | 5743.6 | 198.25 | -1219.51
| 5997 | 0.88 | 120.8 | 5837.59 | 198.81 | -1218.54
| 6091 | 0.82 | 103.75 | 5931.58 | 198.28 | -1217.26
| 6186 | 1.42 | 188.08 | 6026.57 | 196.95 | -1216.77
| 6280 | 1.11 | 203.93 | 6120.54 | 194.97 | -1217.3
| 6374 | 0.65 | 113.85 | 6214.53 | 193.92 | -1217.18
| 6469 | 1.23 | 75.34 | 6309.52 | 193.96 | -1215.7
| 6563 | 0.77 | 103.51 | 6403.51 | 194.07 | -1214.11
| 6657 | 0.62 | 130.1 | 6497.5 | 193.59 | -1213.11
| 6752 | 0.8 | 150.35 | 6592.49 | 192.68 | -1212.39
| 6847 | 0.09 | 89.58 | 6687.49 | 192.11 | -1211.99
| 6941 | 0.77 | 151.25 | 6781.49 | 191.56 | -1211.61
| 7035 | 0.82 | 162.7 | 6875.48 | 190.36 | -1211.1
| 7130 | 0.79 | 190.74 | 6970.47 | 189.07 | -1211.02
| 7224 | 0.97 | 172.02 | 7064.46 | 187.64 | -1211.03
| 7319 | 0.76 | 205.32 | 7159.45 | 186.28 | -1211.19
| 7413 | 0.43 | 146.7 | 7253.44 | 185.42 | -1211.27
| 7508 | 0.97 | 150.67 | 7348.44 | 184.42 | -1210.68
| 7602 | 0.44 | 118.16 | 7442.43 | 183.56 | -1209.97
| 7696 | 0.24 | 219.44 | 7536.43 | 183.23 | -1209.77
| 7790 | 0.36 | 161.38 | 7630.43 | 182.8 | -1209.81
| 7884 | 0.62 | 140.34 | 7724.42 | 182.13 | -1209.39
| 7979 | 1.06 | 167.14 | 7819.41 | 180.88 | -1208.86
| 8074 | 1.09 | 189.18 | 7914.4 | 179.13 | -1208.81
| 8168 | 1.21 | 203.42 | 8008.38 | 177.34 | -1209.35
| 8262 | 1.21 | 198.27 | 8102.36 | 175.48 | -1210.05
| 8357 | 1.46 | 229.11 | 8197.33 | 173.74 | -1211.28
| 8451 | 1.43 | 216.05 | 8291.3 | 172.01 | -1212.88
| 8546 | 1.38 | 234.26 | 8386.28 | 170.38 | -1214.51
| 8640 | 1.68 | 268.88 | 8480.24 | 169.69 | -1216.8
| 8735 | 1.85 | 277.92 | 8575.2 | 169.87 | -1219.71
| 8830 | 2.36 | 269.95 | 8670.14 | 170.08 | -1223.19
| 8924 | 2.04 | 289.93 | 8764.07 | 170.65 | -1226.7
| 9019 | 1.66 | 313.01 | 8859.02 | 172.17 | -1229.29
| 9113 | 0.48 | 345.72 | 8953 | 173.48 | -1230.38
| 9207 | 0.7 | 323.7 | 9047 | 174.32 | -1230.82
| 9302 | 0.44 | 278.99 | 9141.99 | 174.85 | -1231.53
| 9396 | 0.49 | 335.29 | 9235.99 | 175.27 | -1232.05
| 9460 | 0.49 | 335.29 | 9299.99 | 175.77 | -1232.28

## Lookup (hidden)
North Reference | RetunValue | Grid Type | ReturnValue | Deviation Indicator | ReturnValue
| 2 |  | 0 |  | 2
True |  | SPCS-Colorado Central-NAD27 |  | Directional
Grid |  | SPCS-Colorado Central-NAD83 |  | High Angle
|  | SPCS-Colorado North-NAD27 |  | Horizontal
SPCS-Colorado North-NAD83
SPCS-Colorado South-NAD27
SPCS-Colorado South-NAD83
UTM-Zone 12 NAD27
UTM-Zone 12 NAD83
UTM-Zone 13 NAD27
UTM-Zone 13 NAD83