## Data
Header Information | measured depth (ft) | inclination (°) | azimuth (°) | true vertical depth (ft) | northing +N/-S (ft) | easting +E/-W (ft) | Remarks
Operator Name | 0 | 0 | 0 | 0 | 0 | 0
TEP Rocky Mountain, LLC | 122 | 0.62 | 263.58 | 122 | -0.07 | -0.66
Operator Number | 218 | 3.43 | 289.95 | 217.93 | 0.85 | -3.87
96850 | 310 | 6.25 | 298.39 | 309.59 | 4.17 | -10.87
Well Name and Number | 402 | 7.74 | 301.11 | 400.91 | 9.75 | -20.58
SR 411-12 | 494 | 10.21 | 299.62 | 491.77 | 16.98 | -32.97
API Number (if available) | 586 | 13.2 | 290.13 | 581.86 | 24.63 | -49.93
05-045-23291 | 679 | 17.51 | 286.17 | 671.52 | 32.19 | -73.35
Location: QQ SEC TWP RGE | 773 | 20.5 | 285.64 | 760.39 | 40.56 | -102.78
Sec.12, T7S, R94W | 867 | 24.02 | 288.63 | 847.37 | 51.12 | -136.78
Citing Type: Planned or Actual | 962 | 28.24 | 287.67 | 932.64 | 64.12 | -176.53
Actual | 1038 | 32.02 | 288.52 | 998.36 | 75.98 | -212.78
Deviation Indicator | 1131 | 36.02 | 289.48 | 1075.43 | 92.94 | -261.96
Directional | 1178 | 36.4 | 288.06 | 1113.35 | 101.87 | -288.25
North Reference | 1274 | 36.97 | 288.52 | 1190.34 | 119.87 | -342.7
True | 1369 | 37.18 | 290.53 | 1266.13 | 139.01 | -396.67
Grid Type | 1463 | 36.18 | 289.33 | 1341.52 | 158.16 | -449.45
#VALUE! | 1557 | 37.01 | 291.33 | 1416.99 | 177.63 | -501.99
| 1652 | 37.89 | 290.46 | 1492.41 | 198.23 | -555.96
| 1746 | 37.2 | 292.87 | 1566.95 | 219.37 | -609.19
| 1841 | 36.96 | 290 | 1642.74 | 240.3 | -662.49
| 1935 | 36.88 | 291.76 | 1717.89 | 260.42 | -715.24
| 2030 | 36.52 | 289.82 | 1794.07 | 280.57 | -768.31
| 2125 | 37.45 | 293.81 | 1869.96 | 301.82 | -821.34
| 2219 | 37.76 | 293.12 | 1944.43 | 324.66 | -873.96
| 2313 | 36.76 | 291.91 | 2019.25 | 346.46 | -926.53
| 2408 | 36.57 | 291 | 2095.45 | 367.21 | -979.32
| 2502 | 37.56 | 293.18 | 2170.46 | 388.52 | -1031.8
| 2597 | 36.85 | 292.65 | 2246.12 | 410.89 | -1084.71
| 2691 | 36.06 | 291.91 | 2321.73 | 432.07 | -1136.39
| 2786 | 36.8 | 293.56 | 2398.17 | 453.88 | -1188.42
| 2880 | 36.83 | 293.36 | 2473.42 | 476.3 | -1240.09
| 2975 | 36 | 292.48 | 2549.87 | 498.27 | -1292.03
| 3069 | 37.66 | 293.63 | 2625.11 | 520.34 | -1343.87
| 3164 | 37.55 | 293.54 | 2700.37 | 543.54 | -1397
| 3258 | 36.82 | 292.82 | 2775.26 | 565.9 | -1449.22
| 3353 | 35.96 | 292.52 | 2851.73 | 587.63 | -1501.23
| 3447 | 37.03 | 293 | 2927.3 | 609.26 | -1552.78
| 3542 | 36.76 | 292.08 | 3003.28 | 631.12 | -1605.45
| 3636 | 35.96 | 291.73 | 3078.97 | 651.91 | -1657.16
| 3731 | 36.76 | 293.22 | 3155.48 | 673.45 | -1709.19
| 3825 | 34.85 | 293.27 | 3231.71 | 695.15 | -1759.72
| 3920 | 33.9 | 292.98 | 3310.12 | 716.22 | -1809.05
| 4014 | 32.89 | 292.7 | 3388.6 | 736.3 | -1856.73
| 4109 | 32.62 | 292.52 | 3468.49 | 756.06 | -1904.18
| 4203 | 31.5 | 292.53 | 3548.16 | 775.17 | -1950.26
| 4298 | 32.01 | 293.49 | 3628.94 | 794.72 | -1996.28
| 4392 | 31.48 | 293.49 | 3708.87 | 814.43 | -2041.64
| 4487 | 32.8 | 292.17 | 3789.31 | 834.03 | -2088.22
| 4581 | 32.08 | 291.67 | 3868.64 | 852.86 | -2135
| 4676 | 31.13 | 291.82 | 3949.55 | 871.3 | -2181.24
| 4770 | 30.6 | 291.73 | 4030.24 | 889.19 | -2226.02
| 4864 | 29.19 | 292.52 | 4111.73 | 906.83 | -2269.42
| 4959 | 26.82 | 291.55 | 4195.6 | 923.57 | -2310.76
| 5053 | 26.12 | 292.52 | 4279.75 | 939.29 | -2349.6
| 5148 | 24.27 | 290.85 | 4365.71 | 954.25 | -2387.17
| 5242 | 23.83 | 290.76 | 4451.55 | 967.86 | -2422.98
| 5337 | 21.63 | 291.03 | 4539.16 | 980.94 | -2457.27
| 5431 | 19.35 | 287.65 | 4627.21 | 991.88 | -2488.29
| 5525 | 19.3 | 288.59 | 4715.92 | 1001.56 | -2517.85
| 5620 | 17.18 | 288.56 | 4806.14 | 1011.03 | -2546.03
| 5714 | 14.86 | 289.95 | 4896.48 | 1019.56 | -2570.53
| 5809 | 13.76 | 291.29 | 4988.53 | 1027.82 | -2592.51
| 5904 | 13.42 | 290.59 | 5080.87 | 1035.8 | -2613.35
| 5998 | 11.34 | 289.09 | 5172.68 | 1042.66 | -2632.3
| 6092 | 11.08 | 288.48 | 5264.89 | 1048.55 | -2649.6
| 6186 | 8.97 | 291.03 | 5357.45 | 1054.04 | -2665.01
| 6281 | 7.04 | 282.7 | 5451.52 | 1057.98 | -2677.6
| 6375 | 4.78 | 279.87 | 5545.02 | 1059.92 | -2687.08
| 6469 | 2 | 285.64 | 5638.84 | 1061.03 | -2692.52
| 6564 | 0.62 | 299.01 | 5733.82 | 1061.73 | -2694.57
| 6658 | 0.53 | 312.65 | 5827.81 | 1062.27 | -2695.33
| 6753 | 0.59 | 313.64 | 5922.81 | 1062.9 | -2696.01
| 6847 | 0.62 | 309.31 | 6016.8 | 1063.56 | -2696.75
| 6942 | 0.44 | 336.2 | 6111.8 | 1064.22 | -2697.3
| 7036 | 0.74 | 350.24 | 6205.79 | 1065.15 | -2697.55
| 7131 | 0.88 | 1.69 | 6300.78 | 1066.48 | -2697.63
| 7225 | 0.85 | 344.51 | 6394.77 | 1067.87 | -2697.79
| 7320 | 0.79 | 337.79 | 6489.76 | 1069.16 | -2698.23
| 7414 | 0.53 | 307.38 | 6583.76 | 1070.02 | -2698.82
| 7509 | 0.53 | 307.38 | 6678.75 | 1070.56 | -2699.52
| 7603 | 0.44 | 259.65 | 6772.75 | 1070.75 | -2700.22
| 7697 | 0.56 | 260.99 | 6866.75 | 1070.62 | -2701.03
| 7792 | 0.59 | 259.7 | 6961.74 | 1070.46 | -2701.97
| 7886 | 0.53 | 296.56 | 7055.74 | 1070.57 | -2702.83
| 7981 | 0.43 | 297.23 | 7150.73 | 1070.93 | -2703.54
| 8075 | 0.38 | 276.99 | 7244.73 | 1071.12 | -2704.16
| 8170 | 0.35 | 259.83 | 7339.73 | 1071.11 | -2704.76
| 8264 | 0.14 | 315.24 | 7433.73 | 1071.14 | -2705.13
| 8359 | 0.09 | 117.85 | 7528.73 | 1071.19 | -2705.14
| 8453 | 0.26 | 218.32 | 7622.73 | 1070.99 | -2705.21
| 8547 | 0.55 | 276.34 | 7716.73 | 1070.87 | -2705.79
| 8642 | 0.92 | 247.4 | 7811.72 | 1070.63 | -2706.95
| 8736 | 1.32 | 243.92 | 7905.7 | 1069.86 | -2708.62
| 8830 | 1.49 | 247.7 | 7999.67 | 1068.92 | -2710.72
| 8925 | 1.67 | 254.9 | 8094.64 | 1068.09 | -2713.2
| 9020 | 1.41 | 246.2 | 8189.6 | 1067.26 | -2715.6
| 9114 | 1.85 | 246.03 | 8283.56 | 1066.18 | -2718.05
| 9208 | 1.14 | 220.63 | 8377.53 | 1064.85 | -2720.04
| 9303 | 0.97 | 203.58 | 8472.52 | 1063.4 | -2720.98
| 9397 | 1.41 | 204.72 | 8566.5 | 1061.62 | -2721.78
| 9492 | 2.11 | 217.74 | 8661.45 | 1059.17 | -2723.34
| 9586 | 2.19 | 222.49 | 8755.39 | 1056.48 | -2725.62
| 9681 | 2.81 | 226.96 | 8850.29 | 1053.55 | -2728.54
| 9775 | 2.66 | 232.47 | 8944.19 | 1050.65 | -2731.96
| 9869 | 2.41 | 235.58 | 9038.1 | 1048.2 | -2735.32
| 9964 | 2.29 | 243.79 | 9133.02 | 1046.24 | -2738.67
| 10059 | 2.33 | 245.45 | 9227.94 | 1044.6 | -2742.13
| 10117 | 2.11 | 245.68 | 9285.9 | 1043.67 | -2744.17
| 10177 | 2.11 | 245.68 | 9345.85 | 1042.76 | -2746.19

## Lookup (hidden)
North Reference | RetunValue | Grid Type | ReturnValue | Deviation Indicator | ReturnValue
| 2 |  | 0 |  | 2
True |  | SPCS-Colorado Central-NAD27 |  | Directional
Grid |  | SPCS-Colorado Central-NAD83 |  | High Angle
|  | SPCS-Colorado North-NAD27 |  | Horizontal
SPCS-Colorado North-NAD83
SPCS-Colorado South-NAD27
SPCS-Colorado South-NAD83
UTM-Zone 12 NAD27
UTM-Zone 12 NAD83
UTM-Zone 13 NAD27
UTM-Zone 13 NAD83