## Data
Header Information | measured depth (ft) | inclination (°) | azimuth (°) | true vertical depth (ft) | northing +N/-S (ft) | easting +E/-W (ft)
Operator Name | 0 | 0 | 0 | 0 | 0 | 0
Ward Petroleum Corp | 100 | 3 | 137.46 | 99.95 | -1.93 | 1.77
Operator Number | 200 | 6 | 137.46 | 199.63 | -7.71 | 7.07
10359 | 213.65 | 6.41 | 137.46 | 213.2 | -8.8 | 8.07
Well Name and Number | 300 | 6.41 | 137.46 | 299.01 | -15.9 | 14.59
Ivey 1426-1-10HNC | 400 | 6.41 | 137.46 | 398.39 | -24.12 | 22.14
API Number (if available) | 500 | 6.41 | 137.46 | 497.76 | -32.35 | 29.69
05-001-09913 | 600 | 6.41 | 137.46 | 597.14 | -40.57 | 37.23
Location: QQ SEC TWP RGE | 700 | 6.41 | 137.46 | 696.51 | -48.8 | 44.78
SWSE 11 T1S R68W | 800 | 6.41 | 137.46 | 795.89 | -57.02 | 52.33
Citing Type: Planned or Actual | 900 | 6.41 | 137.46 | 895.26 | -65.25 | 59.88
Planned | 1000 | 6.41 | 137.46 | 994.64 | -73.47 | 67.43
Deviation Indicator | 1100 | 6.41 | 137.46 | 1094.01 | -81.7 | 74.97
Horizontal | 1200 | 6.41 | 137.46 | 1193.39 | -89.92 | 82.52
North Reference | 1300 | 6.41 | 137.46 | 1292.76 | -98.14 | 90.07
True | 1400 | 6.41 | 137.46 | 1392.14 | -106.37 | 97.62
Grid Type | 1500 | 6.41 | 137.46 | 1491.51 | -114.59 | 105.17
#VALUE! | 1600 | 6.41 | 137.46 | 1590.89 | -122.82 | 112.71
| 1700 | 6.41 | 137.46 | 1690.26 | -131.04 | 120.26
| 1800 | 6.41 | 137.46 | 1789.64 | -139.27 | 127.81
| 1900 | 6.41 | 137.46 | 1889.01 | -147.49 | 135.36
| 2000 | 6.41 | 137.46 | 1988.39 | -155.72 | 142.91
| 2100 | 6.41 | 137.46 | 2087.76 | -163.94 | 150.45
| 2200 | 6.41 | 137.46 | 2187.14 | -172.17 | 158
| 2300 | 6.41 | 137.46 | 2286.51 | -180.39 | 165.55
| 2400 | 6.41 | 137.46 | 2385.89 | -188.62 | 173.1
| 2500 | 6.41 | 137.46 | 2485.26 | -196.84 | 180.64
| 2600 | 6.41 | 137.46 | 2584.64 | -205.07 | 188.19
| 2700 | 6.41 | 137.46 | 2684.01 | -213.29 | 195.74
| 2800 | 6.41 | 137.46 | 2783.39 | -221.52 | 203.29
| 2900 | 6.41 | 137.46 | 2882.76 | -229.74 | 210.84
| 3000 | 6.41 | 137.46 | 2982.14 | -237.96 | 218.38
| 3100 | 6.41 | 137.46 | 3081.51 | -246.19 | 225.93
| 3200 | 6.41 | 137.46 | 3180.89 | -254.41 | 233.48
| 3300 | 6.41 | 137.46 | 3280.26 | -262.64 | 241.03
| 3400 | 6.41 | 137.46 | 3379.64 | -270.86 | 248.58
| 3500 | 6.41 | 137.46 | 3479.01 | -279.09 | 256.12
| 3600 | 6.41 | 137.46 | 3578.39 | -287.31 | 263.67
| 3700 | 6.41 | 137.46 | 3677.76 | -295.54 | 271.22
| 3800 | 6.41 | 137.46 | 3777.14 | -303.76 | 278.77
| 3900 | 6.41 | 137.46 | 3876.51 | -311.99 | 286.32
| 4000 | 6.41 | 137.46 | 3975.89 | -320.21 | 293.86
| 4100 | 6.41 | 137.46 | 4075.26 | -328.44 | 301.41
| 4200 | 6.41 | 137.46 | 4174.64 | -336.66 | 308.96
| 4300 | 6.41 | 137.46 | 4274.01 | -344.89 | 316.51
| 4400 | 6.41 | 137.46 | 4373.39 | -353.11 | 324.06
| 4500 | 6.41 | 137.46 | 4472.76 | -361.34 | 331.6
| 4600 | 6.41 | 137.46 | 4572.14 | -369.56 | 339.15
| 4700 | 6.41 | 137.46 | 4671.51 | -377.78 | 346.7
| 4800 | 6.41 | 137.46 | 4770.89 | -386.01 | 354.25
| 4900 | 6.41 | 137.46 | 4870.26 | -394.23 | 361.8
| 5000 | 6.41 | 137.46 | 4969.64 | -402.46 | 369.34
| 5100 | 6.41 | 137.46 | 5069.01 | -410.68 | 376.89
| 5200 | 6.41 | 137.46 | 5168.39 | -418.91 | 384.44
| 5300 | 6.41 | 137.46 | 5267.76 | -427.13 | 391.99
| 5400 | 6.41 | 137.46 | 5367.14 | -435.36 | 399.54
| 5500 | 6.41 | 137.46 | 5466.51 | -443.58 | 407.08
| 5600 | 6.41 | 137.46 | 5565.89 | -451.81 | 414.63
| 5700 | 6.41 | 137.46 | 5665.26 | -460.03 | 422.18
| 5800 | 6.41 | 137.46 | 5764.64 | -468.26 | 429.73
| 5900 | 6.41 | 137.46 | 5864.01 | -476.48 | 437.28
| 6000 | 6.41 | 137.46 | 5963.39 | -484.71 | 444.82
| 6100 | 6.41 | 137.46 | 6062.76 | -492.93 | 452.37
| 6200 | 6.41 | 137.46 | 6162.14 | -501.16 | 459.92
| 6300 | 6.41 | 137.46 | 6261.51 | -509.38 | 467.47
| 6400 | 6.41 | 137.46 | 6360.89 | -517.6 | 475.02
| 6500 | 6.41 | 137.46 | 6460.26 | -525.83 | 482.56
| 6600 | 6.41 | 137.46 | 6559.64 | -534.05 | 490.11
| 6700 | 6.41 | 137.46 | 6659.01 | -542.28 | 497.66
| 6800 | 6.41 | 137.46 | 6758.39 | -550.5 | 505.21
| 6900 | 6.41 | 137.46 | 6857.76 | -558.73 | 512.76
| 7000 | 6.41 | 137.46 | 6957.14 | -566.95 | 520.3
| 7056.68 | 6.41 | 137.46 | 7013.46 | -571.61 | 524.58
| 7100 | 10.84 | 156.27 | 7056.29 | -577.13 | 527.86
| 7200 | 22.36 | 168.82 | 7151.99 | -604.5 | 535.36
| 7300 | 34.21 | 172.98 | 7239.9 | -651.23 | 542.51
| 7400 | 46.12 | 175.18 | 7316.19 | -715.28 | 549
| 7500 | 58.07 | 176.64 | 7377.51 | -793.84 | 554.53
| 7600 | 70.03 | 177.75 | 7421.2 | -883.49 | 558.88
| 7700 | 81.99 | 178.71 | 7445.33 | -980.3 | 561.85
| 7766.93 | 90 | 179.31 | 7450 | -1047 | 563
| 7800 | 90 | 179.31 | 7450 | -1080.07 | 563.4
| 7900 | 90 | 179.31 | 7450 | -1180.06 | 564.59
| 8000 | 90 | 179.31 | 7450 | -1280.05 | 565.79
| 8100 | 90 | 179.31 | 7450 | -1380.05 | 566.99
| 8200 | 90 | 179.31 | 7450 | -1480.04 | 568.19
| 8300 | 90 | 179.31 | 7450 | -1580.03 | 569.38
| 8400 | 90 | 179.31 | 7450 | -1680.02 | 570.58
| 8500 | 90 | 179.31 | 7450 | -1780.02 | 571.78
| 8600 | 90 | 179.31 | 7450 | -1880.01 | 572.98
| 8700 | 90 | 179.31 | 7450 | -1980 | 574.17
| 8800 | 90 | 179.31 | 7450 | -2079.99 | 575.37
| 8900 | 90 | 179.31 | 7450 | -2179.99 | 576.57
| 9000 | 90 | 179.31 | 7450 | -2279.98 | 577.77
| 9100 | 90 | 179.31 | 7450 | -2379.97 | 578.96
| 9200 | 90 | 179.31 | 7450 | -2479.97 | 580.16
| 9300 | 90 | 179.31 | 7450 | -2579.96 | 581.36
| 9400 | 90 | 179.31 | 7450 | -2679.95 | 582.56
| 9500 | 90 | 179.31 | 7450 | -2779.94 | 583.75
| 9600 | 90 | 179.31 | 7450 | -2879.94 | 584.95
| 9700 | 90 | 179.31 | 7450 | -2979.93 | 586.15
| 9800 | 90 | 179.31 | 7450 | -3079.92 | 587.35
| 9900 | 90 | 179.31 | 7450 | -3179.92 | 588.54
| 10000 | 90 | 179.31 | 7450 | -3279.91 | 589.74
| 10100 | 90 | 179.31 | 7450 | -3379.9 | 590.94
| 10200 | 90 | 179.31 | 7450 | -3479.89 | 592.14
| 10300 | 90 | 179.31 | 7450 | -3579.89 | 593.33
| 10400 | 90 | 179.31 | 7450 | -3679.88 | 594.53
| 10500 | 90 | 179.31 | 7450 | -3779.87 | 595.73
| 10600 | 90 | 179.31 | 7450 | -3879.87 | 596.93
| 10700 | 90 | 179.31 | 7450 | -3979.86 | 598.13
| 10800 | 90 | 179.31 | 7450 | -4079.85 | 599.32
| 10900 | 90 | 179.31 | 7450 | -4179.84 | 600.52
| 11000 | 90 | 179.31 | 7450 | -4279.84 | 601.72
| 11100 | 90 | 179.31 | 7450 | -4379.83 | 602.92
| 11200 | 90 | 179.31 | 7450 | -4479.82 | 604.11
| 11300 | 90 | 179.31 | 7450 | -4579.82 | 605.31
| 11400 | 90 | 179.31 | 7450 | -4679.81 | 606.51
| 11500 | 90 | 179.31 | 7450 | -4779.8 | 607.71
| 11600 | 90 | 179.31 | 7450 | -4879.79 | 608.9
| 11700 | 90 | 179.31 | 7450 | -4979.79 | 610.1
| 11800 | 90 | 179.31 | 7450 | -5079.78 | 611.3
| 11900 | 90 | 179.31 | 7450 | -5179.77 | 612.5
| 12000 | 90 | 179.31 | 7450 | -5279.77 | 613.69
| 12100 | 90 | 179.31 | 7450 | -5379.76 | 614.89
| 12200 | 90 | 179.31 | 7450 | -5479.75 | 616.09
| 12300 | 90 | 179.31 | 7450 | -5579.74 | 617.29
| 12400 | 90 | 179.31 | 7450 | -5679.74 | 618.48
| 12500 | 90 | 179.31 | 7450 | -5779.73 | 619.68
| 12600 | 90 | 179.31 | 7450 | -5879.72 | 620.88
| 12700 | 90 | 179.31 | 7450 | -5979.72 | 622.08
| 12800 | 90 | 179.31 | 7450 | -6079.71 | 623.27
| 12900 | 90 | 179.31 | 7450 | -6179.7 | 624.47
| 13000 | 90 | 179.31 | 7450 | -6279.69 | 625.67
| 13100 | 90 | 179.31 | 7450 | -6379.69 | 626.87
| 13200 | 90 | 179.31 | 7450 | -6479.68 | 628.06
| 13300 | 90 | 179.31 | 7450 | -6579.67 | 629.26
| 13400 | 90 | 179.31 | 7450 | -6679.66 | 630.46
| 13500 | 90 | 179.31 | 7450 | -6779.66 | 631.66
| 13600 | 90 | 179.31 | 7450 | -6879.65 | 632.85
| 13700 | 90 | 179.31 | 7450 | -6979.64 | 634.05
| 13800 | 90 | 179.31 | 7450 | -7079.64 | 635.25
| 13900 | 90 | 179.31 | 7450 | -7179.63 | 636.45
| 14000 | 90 | 179.31 | 7450 | -7279.62 | 637.64
| 14100 | 90 | 179.31 | 7450 | -7379.61 | 638.84
| 14200 | 90 | 179.31 | 7450 | -7479.61 | 640.04
| 14300 | 90 | 179.31 | 7450 | -7579.6 | 641.24
| 14400 | 90 | 179.31 | 7450 | -7679.59 | 642.43
| 14500 | 90 | 179.31 | 7450 | -7779.59 | 643.63
| 14600 | 90 | 179.31 | 7450 | -7879.58 | 644.83
| 14700 | 90 | 179.31 | 7450 | -7979.57 | 646.03
| 14800 | 90 | 179.31 | 7450 | -8079.56 | 647.23
| 14900 | 90 | 179.31 | 7450 | -8179.56 | 648.42
| 15000 | 90 | 179.31 | 7450 | -8279.55 | 649.62
| 15100 | 90 | 179.31 | 7450 | -8379.54 | 650.82
| 15200 | 90 | 179.31 | 7450 | -8479.54 | 652.02
| 15300 | 90 | 179.31 | 7450 | -8579.53 | 653.21
| 15400 | 90 | 179.31 | 7450 | -8679.52 | 654.41
| 15500 | 90 | 179.31 | 7450 | -8779.51 | 655.61
| 15600 | 90 | 179.31 | 7450 | -8879.51 | 656.81
| 15700 | 90 | 179.31 | 7450 | -8979.5 | 658
| 15800 | 90 | 179.31 | 7450 | -9079.49 | 659.2
| 15900 | 90 | 179.31 | 7450 | -9179.49 | 660.4
| 16000 | 90 | 179.31 | 7450 | -9279.48 | 661.6
| 16100 | 90 | 179.31 | 7450 | -9379.47 | 662.79
| 16200 | 90 | 179.31 | 7450 | -9479.46 | 663.99
| 16300 | 90 | 179.31 | 7450 | -9579.46 | 665.19
| 16400 | 90 | 179.31 | 7450 | -9679.45 | 666.39
| 16500 | 90 | 179.31 | 7450 | -9779.44 | 667.58
| 16600 | 90 | 179.31 | 7450 | -9879.44 | 668.78
| 16700 | 90 | 179.31 | 7450 | -9979.43 | 669.98
| 16800 | 90 | 179.31 | 7450 | -10079.42 | 671.18
| 16900 | 90 | 179.31 | 7450 | -10179.41 | 672.37
| 17000 | 90 | 179.31 | 7450 | -10279.41 | 673.57
| 17100 | 90 | 179.31 | 7450 | -10379.4 | 674.77
| 17200 | 90 | 179.31 | 7450 | -10479.39 | 675.97
| 17300 | 90 | 179.31 | 7450 | -10579.39 | 677.16
| 17400 | 90 | 179.31 | 7450 | -10679.38 | 678.36
| 17500 | 90 | 179.31 | 7450 | -10779.37 | 679.56
| 17600 | 90 | 179.31 | 7450 | -10879.36 | 680.76
| 17700 | 90 | 179.31 | 7450 | -10979.36 | 681.95
| 17800 | 90 | 179.31 | 7450 | -11079.35 | 683.15
| 17900 | 90 | 179.31 | 7450 | -11179.34 | 684.35
| 18000 | 90 | 179.31 | 7450 | -11279.34 | 685.55
| 18100 | 90 | 179.31 | 7450 | -11379.33 | 686.74
| 18200 | 90 | 179.31 | 7450 | -11479.32 | 687.94
| 18300 | 90 | 179.31 | 7450 | -11579.31 | 689.14
| 18400 | 90 | 179.31 | 7450 | -11679.31 | 690.34
| 18500 | 90 | 179.31 | 7450 | -11779.3 | 691.53
| 18600 | 90 | 179.31 | 7450 | -11879.29 | 692.73
| 18700 | 90 | 179.31 | 7450 | -11979.28 | 693.93
| 18800 | 90 | 179.31 | 7450 | -12079.28 | 695.13
| 18900 | 90 | 179.31 | 7450 | -12179.27 | 696.33
| 19000 | 90 | 179.31 | 7450 | -12279.26 | 697.52
| 19100 | 90 | 179.31 | 7450 | -12379.26 | 698.72
| 19200 | 90 | 179.31 | 7450 | -12479.25 | 699.92
| 19300 | 90 | 179.31 | 7450 | -12579.24 | 701.12
| 19400 | 90 | 179.31 | 7450 | -12679.23 | 702.31
| 19500 | 90 | 179.31 | 7450 | -12779.23 | 703.51
| 19600 | 90 | 179.31 | 7450 | -12879.22 | 704.71
| 19700 | 90 | 179.31 | 7450 | -12979.21 | 705.91
| 19800 | 90 | 179.31 | 7450 | -13079.21 | 707.1
| 19900 | 90 | 179.31 | 7450 | -13179.2 | 708.3
| 20000 | 90 | 179.31 | 7450 | -13279.19 | 709.5
| 20100 | 90 | 179.31 | 7450 | -13379.18 | 710.7
| 20200 | 90 | 179.31 | 7450 | -13479.18 | 711.89
| 20300 | 90 | 179.31 | 7450 | -13579.17 | 713.09
| 20400 | 90 | 179.31 | 7450 | -13679.16 | 714.29
| 20500 | 90 | 179.31 | 7450 | -13779.16 | 715.49
| 20600 | 90 | 179.31 | 7450 | -13879.15 | 716.68
| 20700 | 90 | 179.31 | 7450 | -13979.14 | 717.88
| 20800 | 90 | 179.31 | 7450 | -14079.13 | 719.08
| 20900 | 90 | 179.31 | 7450 | -14179.13 | 720.28
| 21000 | 90 | 179.31 | 7450 | -14279.12 | 721.47
| 21100 | 90 | 179.31 | 7450 | -14379.11 | 722.67
| 21200 | 90 | 179.31 | 7450 | -14479.11 | 723.87
| 21300 | 90 | 179.31 | 7450 | -14579.1 | 725.07
| 21400 | 90 | 179.31 | 7450 | -14679.09 | 726.26
| 21500 | 90 | 179.31 | 7450 | -14779.08 | 727.46
| 21600 | 90 | 179.31 | 7450 | -14879.08 | 728.66
| 21700 | 90 | 179.31 | 7450 | -14979.07 | 729.86
| 21800 | 90 | 179.31 | 7450 | -15079.06 | 731.05
| 21900 | 90 | 179.31 | 7450 | -15179.06 | 732.25
| 22000 | 90 | 179.31 | 7450 | -15279.05 | 733.45
| 22100 | 90 | 179.31 | 7450 | -15379.04 | 734.65
| 22200 | 90 | 179.31 | 7450 | -15479.03 | 735.84
| 22300 | 90 | 179.31 | 7450 | -15579.03 | 737.04
| 22400 | 90 | 179.31 | 7450 | -15679.02 | 738.24
| 22500 | 90 | 179.31 | 7450 | -15779.01 | 739.44
| 22600 | 90 | 179.31 | 7450 | -15879.01 | 740.63
| 22700 | 90 | 179.31 | 7450 | -15979 | 741.83
| 22714 | 90 | 179.31 | 7450 | -15993 | 742

## Lookup (hidden)
North Reference | RetunValue | Grid Type | ReturnValue | Deviation Indicator | ReturnValue
| 2 |  | 0 |  | 4
True |  | SPCS-Colorado Central-NAD27 |  | Directional
Grid |  | SPCS-Colorado Central-NAD83 |  | High Angle
|  | SPCS-Colorado North-NAD27 |  | Horizontal
SPCS-Colorado North-NAD83
SPCS-Colorado South-NAD27
SPCS-Colorado South-NAD83
UTM-Zone 12 NAD27
UTM-Zone 12 NAD83
UTM-Zone 13 NAD27
UTM-Zone 13 NAD83