## Data
Header Information | measured depth (ft) | inclination (°) | azimuth (°) | true vertical depth (ft) | northing +N/-S (ft) | easting +E/-W (ft)
Operator Name | 0 | 0 | 0 | 0 | 0 | 0
Ward Petroleum Corp | 100 | 3 | 122.03 | 99.95 | -1.39 | 2.22
Operator Number | 200 | 6 | 122.03 | 199.63 | -5.55 | 8.87
10359 | 300 | 9 | 122.03 | 298.77 | -12.47 | 19.93
Well Name and Number | 322.17 | 9.67 | 122.03 | 320.64 | -14.38 | 22.98
Ivey 1426-1-7HNB | 400 | 9.67 | 122.03 | 397.37 | -21.31 | 34.06
API Number (if available) | 500 | 9.67 | 122.03 | 495.95 | -30.21 | 48.29
05-001-09904 | 600 | 9.67 | 122.03 | 594.53 | -39.12 | 62.53
Location: QQ SEC TWP RGE | 700 | 9.67 | 122.03 | 693.11 | -48.02 | 76.76
SWSE 11 T1S R68W | 800 | 9.67 | 122.03 | 791.69 | -56.92 | 90.99
Citing Type: Planned or Actual | 900 | 9.67 | 122.03 | 890.27 | -65.83 | 105.23
Planned | 1000 | 9.67 | 122.03 | 988.85 | -74.73 | 119.46
Deviation Indicator | 1100 | 9.67 | 122.03 | 1087.43 | -83.64 | 133.69
Horizontal | 1200 | 9.67 | 122.03 | 1186.01 | -92.54 | 147.93
North Reference | 1300 | 9.67 | 122.03 | 1284.59 | -101.44 | 162.16
True | 1400 | 9.67 | 122.03 | 1383.18 | -110.35 | 176.39
Grid Type | 1500 | 9.67 | 122.03 | 1481.76 | -119.25 | 190.63
#VALUE! | 1600 | 9.67 | 122.03 | 1580.34 | -128.16 | 204.86
| 1700 | 9.67 | 122.03 | 1678.92 | -137.06 | 219.09
| 1800 | 9.67 | 122.03 | 1777.5 | -145.96 | 233.33
| 1900 | 9.67 | 122.03 | 1876.08 | -154.87 | 247.56
| 2000 | 9.67 | 122.03 | 1974.66 | -163.77 | 261.79
| 2100 | 9.67 | 122.03 | 2073.24 | -172.68 | 276.02
| 2200 | 9.67 | 122.03 | 2171.82 | -181.58 | 290.26
| 2300 | 9.67 | 122.03 | 2270.4 | -190.48 | 304.49
| 2400 | 9.67 | 122.03 | 2368.98 | -199.39 | 318.72
| 2500 | 9.67 | 122.03 | 2467.56 | -208.29 | 332.96
| 2600 | 9.67 | 122.03 | 2566.14 | -217.2 | 347.19
| 2700 | 9.67 | 122.03 | 2664.72 | -226.1 | 361.42
| 2800 | 9.67 | 122.03 | 2763.3 | -235 | 375.66
| 2900 | 9.67 | 122.03 | 2861.88 | -243.91 | 389.89
| 3000 | 9.67 | 122.03 | 2960.46 | -252.81 | 404.12
| 3100 | 9.67 | 122.03 | 3059.05 | -261.72 | 418.36
| 3200 | 9.67 | 122.03 | 3157.63 | -270.62 | 432.59
| 3300 | 9.67 | 122.03 | 3256.21 | -279.52 | 446.82
| 3400 | 9.67 | 122.03 | 3354.79 | -288.43 | 461.06
| 3500 | 9.67 | 122.03 | 3453.37 | -297.33 | 475.29
| 3600 | 9.67 | 122.03 | 3551.95 | -306.24 | 489.52
| 3700 | 9.67 | 122.03 | 3650.53 | -315.14 | 503.76
| 3800 | 9.67 | 122.03 | 3749.11 | -324.04 | 517.99
| 3900 | 9.67 | 122.03 | 3847.69 | -332.95 | 532.22
| 4000 | 9.67 | 122.03 | 3946.27 | -341.85 | 546.46
| 4100 | 9.67 | 122.03 | 4044.85 | -350.76 | 560.69
| 4200 | 9.67 | 122.03 | 4143.43 | -359.66 | 574.92
| 4300 | 9.67 | 122.03 | 4242.01 | -368.56 | 589.16
| 4400 | 9.67 | 122.03 | 4340.59 | -377.47 | 603.39
| 4500 | 9.67 | 122.03 | 4439.17 | -386.37 | 617.62
| 4600 | 9.67 | 122.03 | 4537.75 | -395.28 | 631.86
| 4700 | 9.67 | 122.03 | 4636.33 | -404.18 | 646.09
| 4800 | 9.67 | 122.03 | 4734.92 | -413.09 | 660.32
| 4900 | 9.67 | 122.03 | 4833.5 | -421.99 | 674.56
| 5000 | 9.67 | 122.03 | 4932.08 | -430.89 | 688.79
| 5100 | 9.67 | 122.03 | 5030.66 | -439.8 | 703.02
| 5200 | 9.67 | 122.03 | 5129.24 | -448.7 | 717.26
| 5300 | 9.67 | 122.03 | 5227.82 | -457.61 | 731.49
| 5400 | 9.67 | 122.03 | 5326.4 | -466.51 | 745.72
| 5500 | 9.67 | 122.03 | 5424.98 | -475.41 | 759.95
| 5600 | 9.67 | 122.03 | 5523.56 | -484.32 | 774.19
| 5700 | 9.67 | 122.03 | 5622.14 | -493.22 | 788.42
| 5800 | 9.67 | 122.03 | 5720.72 | -502.13 | 802.65
| 5900 | 9.67 | 122.03 | 5819.3 | -511.03 | 816.89
| 6000 | 9.67 | 122.03 | 5917.88 | -519.93 | 831.12
| 6100 | 9.67 | 122.03 | 6016.46 | -528.84 | 845.35
| 6200 | 9.67 | 122.03 | 6115.04 | -537.74 | 859.59
| 6300 | 9.67 | 122.03 | 6213.62 | -546.65 | 873.82
| 6400 | 9.67 | 122.03 | 6312.21 | -555.55 | 888.05
| 6500 | 9.67 | 122.03 | 6410.79 | -564.45 | 902.29
| 6600 | 9.67 | 122.03 | 6509.37 | -573.36 | 916.52
| 6700 | 9.67 | 122.03 | 6607.95 | -582.26 | 930.75
| 6800 | 9.67 | 122.03 | 6706.53 | -591.17 | 944.99
| 6900 | 9.67 | 122.03 | 6805.11 | -600.07 | 959.22
| 7000 | 9.67 | 122.03 | 6903.69 | -608.97 | 973.45
| 7037.09 | 9.67 | 122.03 | 6940.25 | -612.28 | 978.73
| 7100 | 15.1 | 147.24 | 7001.72 | -621.98 | 987.66
| 7200 | 25.98 | 162.22 | 7095.28 | -653.92 | 1001.45
| 7300 | 37.52 | 168.56 | 7180.19 | -704.81 | 1014.22
| 7400 | 49.26 | 172.22 | 7252.74 | -772.44 | 1025.43
| 7500 | 61.08 | 174.77 | 7309.76 | -853.86 | 1034.58
| 7600 | 72.94 | 176.79 | 7348.75 | -945.5 | 1041.26
| 7700 | 84.81 | 178.57 | 7368.02 | -1043.36 | 1045.19
| 7743.7 | 90 | 179.31 | 7370 | -1087 | 1046
| 7800 | 90 | 179.31 | 7370 | -1143.29 | 1046.67
| 7900 | 90 | 179.31 | 7370 | -1243.29 | 1047.87
| 8000 | 90 | 179.31 | 7370 | -1343.28 | 1049.07
| 8100 | 90 | 179.31 | 7370 | -1443.27 | 1050.27
| 8200 | 90 | 179.31 | 7370 | -1543.26 | 1051.46
| 8300 | 90 | 179.31 | 7370 | -1643.26 | 1052.66
| 8400 | 90 | 179.31 | 7370 | -1743.25 | 1053.86
| 8500 | 90 | 179.31 | 7370 | -1843.24 | 1055.06
| 8600 | 90 | 179.31 | 7370 | -1943.24 | 1056.25
| 8700 | 90 | 179.31 | 7370 | -2043.23 | 1057.45
| 8800 | 90 | 179.31 | 7370 | -2143.22 | 1058.65
| 8900 | 90 | 179.31 | 7370 | -2243.21 | 1059.85
| 9000 | 90 | 179.31 | 7370 | -2343.21 | 1061.04
| 9100 | 90 | 179.31 | 7370 | -2443.2 | 1062.24
| 9200 | 90 | 179.31 | 7370 | -2543.19 | 1063.44
| 9300 | 90 | 179.31 | 7370 | -2643.19 | 1064.64
| 9400 | 90 | 179.31 | 7370 | -2743.18 | 1065.83
| 9500 | 90 | 179.31 | 7370 | -2843.17 | 1067.03
| 9600 | 90 | 179.31 | 7370 | -2943.16 | 1068.23
| 9700 | 90 | 179.31 | 7370 | -3043.16 | 1069.42
| 9800 | 90 | 179.31 | 7370 | -3143.15 | 1070.62
| 9900 | 90 | 179.31 | 7370 | -3243.14 | 1071.82
| 10000 | 90 | 179.31 | 7370 | -3343.14 | 1073.02
| 10100 | 90 | 179.31 | 7370 | -3443.13 | 1074.21
| 10200 | 90 | 179.31 | 7370 | -3543.12 | 1075.41
| 10300 | 90 | 179.31 | 7370 | -3643.11 | 1076.61
| 10400 | 90 | 179.31 | 7370 | -3743.11 | 1077.81
| 10500 | 90 | 179.31 | 7370 | -3843.1 | 1079
| 10600 | 90 | 179.31 | 7370 | -3943.09 | 1080.2
| 10700 | 90 | 179.31 | 7370 | -4043.09 | 1081.4
| 10800 | 90 | 179.31 | 7370 | -4143.08 | 1082.6
| 10900 | 90 | 179.31 | 7370 | -4243.07 | 1083.79
| 11000 | 90 | 179.31 | 7370 | -4343.06 | 1084.99
| 11100 | 90 | 179.31 | 7370 | -4443.06 | 1086.19
| 11200 | 90 | 179.31 | 7370 | -4543.05 | 1087.39
| 11300 | 90 | 179.31 | 7370 | -4643.04 | 1088.58
| 11400 | 90 | 179.31 | 7370 | -4743.04 | 1089.78
| 11500 | 90 | 179.31 | 7370 | -4843.03 | 1090.98
| 11600 | 90 | 179.31 | 7370 | -4943.02 | 1092.18
| 11700 | 90 | 179.31 | 7370 | -5043.01 | 1093.37
| 11800 | 90 | 179.31 | 7370 | -5143.01 | 1094.57
| 11900 | 90 | 179.31 | 7370 | -5243 | 1095.77
| 12000 | 90 | 179.31 | 7370 | -5342.99 | 1096.96
| 12100 | 90 | 179.31 | 7370 | -5442.99 | 1098.16
| 12200 | 90 | 179.31 | 7370 | -5542.98 | 1099.36
| 12300 | 90 | 179.31 | 7370 | -5642.97 | 1100.56
| 12400 | 90 | 179.31 | 7370 | -5742.96 | 1101.75
| 12500 | 90 | 179.31 | 7370 | -5842.96 | 1102.95
| 12600 | 90 | 179.31 | 7370 | -5942.95 | 1104.15
| 12700 | 90 | 179.31 | 7370 | -6042.94 | 1105.35
| 12800 | 90 | 179.31 | 7370 | -6142.93 | 1106.54
| 12900 | 90 | 179.31 | 7370 | -6242.93 | 1107.74
| 13000 | 90 | 179.31 | 7370 | -6342.92 | 1108.94
| 13100 | 90 | 179.31 | 7370 | -6442.91 | 1110.14
| 13200 | 90 | 179.31 | 7370 | -6542.91 | 1111.33
| 13300 | 90 | 179.31 | 7370 | -6642.9 | 1112.53
| 13400 | 90 | 179.31 | 7370 | -6742.89 | 1113.73
| 13500 | 90 | 179.31 | 7370 | -6842.88 | 1114.93
| 13600 | 90 | 179.31 | 7370 | -6942.88 | 1116.12
| 13700 | 90 | 179.31 | 7370 | -7042.87 | 1117.32
| 13800 | 90 | 179.31 | 7370 | -7142.86 | 1118.52
| 13900 | 90 | 179.31 | 7370 | -7242.86 | 1119.72
| 14000 | 90 | 179.31 | 7370 | -7342.85 | 1120.91
| 14100 | 90 | 179.31 | 7370 | -7442.84 | 1122.11
| 14200 | 90 | 179.31 | 7370 | -7542.83 | 1123.31
| 14300 | 90 | 179.31 | 7370 | -7642.83 | 1124.51
| 14400 | 90 | 179.31 | 7370 | -7742.82 | 1125.7
| 14500 | 90 | 179.31 | 7370 | -7842.81 | 1126.9
| 14600 | 90 | 179.31 | 7370 | -7942.81 | 1128.1
| 14700 | 90 | 179.31 | 7370 | -8042.8 | 1129.29
| 14800 | 90 | 179.31 | 7370 | -8142.79 | 1130.49
| 14900 | 90 | 179.31 | 7370 | -8242.78 | 1131.69
| 15000 | 90 | 179.31 | 7370 | -8342.78 | 1132.89
| 15100 | 90 | 179.31 | 7370 | -8442.77 | 1134.08
| 15200 | 90 | 179.31 | 7370 | -8542.76 | 1135.28
| 15300 | 90 | 179.31 | 7370 | -8642.76 | 1136.48
| 15400 | 90 | 179.31 | 7370 | -8742.75 | 1137.68
| 15500 | 90 | 179.31 | 7370 | -8842.74 | 1138.87
| 15600 | 90 | 179.31 | 7370 | -8942.73 | 1140.07
| 15700 | 90 | 179.31 | 7370 | -9042.73 | 1141.27
| 15800 | 90 | 179.31 | 7370 | -9142.72 | 1142.47
| 15900 | 90 | 179.31 | 7370 | -9242.71 | 1143.66
| 16000 | 90 | 179.31 | 7370 | -9342.71 | 1144.86
| 16100 | 90 | 179.31 | 7370 | -9442.7 | 1146.06
| 16200 | 90 | 179.31 | 7370 | -9542.69 | 1147.26
| 16300 | 90 | 179.31 | 7370 | -9642.68 | 1148.45
| 16400 | 90 | 179.31 | 7370 | -9742.68 | 1149.65
| 16500 | 90 | 179.31 | 7370 | -9842.67 | 1150.85
| 16600 | 90 | 179.31 | 7370 | -9942.66 | 1152.05
| 16700 | 90 | 179.31 | 7370 | -10042.66 | 1153.24
| 16800 | 90 | 179.31 | 7370 | -10142.65 | 1154.44
| 16900 | 90 | 179.31 | 7370 | -10242.64 | 1155.64
| 17000 | 90 | 179.31 | 7370 | -10342.63 | 1156.83
| 17100 | 90 | 179.31 | 7370 | -10442.63 | 1158.03
| 17200 | 90 | 179.31 | 7370 | -10542.62 | 1159.23
| 17300 | 90 | 179.31 | 7370 | -10642.61 | 1160.43
| 17400 | 90 | 179.31 | 7370 | -10742.61 | 1161.62
| 17500 | 90 | 179.31 | 7370 | -10842.6 | 1162.82
| 17600 | 90 | 179.31 | 7370 | -10942.59 | 1164.02
| 17700 | 90 | 179.31 | 7370 | -11042.58 | 1165.22
| 17800 | 90 | 179.31 | 7370 | -11142.58 | 1166.41
| 17900 | 90 | 179.31 | 7370 | -11242.57 | 1167.61
| 18000 | 90 | 179.31 | 7370 | -11342.56 | 1168.81
| 18100 | 90 | 179.31 | 7370 | -11442.55 | 1170.01
| 18200 | 90 | 179.31 | 7370 | -11542.55 | 1171.2
| 18300 | 90 | 179.31 | 7370 | -11642.54 | 1172.4
| 18400 | 90 | 179.31 | 7370 | -11742.53 | 1173.6
| 18500 | 90 | 179.31 | 7370 | -11842.53 | 1174.8
| 18600 | 90 | 179.31 | 7370 | -11942.52 | 1175.99
| 18700 | 90 | 179.31 | 7370 | -12042.51 | 1177.19
| 18800 | 90 | 179.31 | 7370 | -12142.5 | 1178.39
| 18900 | 90 | 179.31 | 7370 | -12242.5 | 1179.59
| 19000 | 90 | 179.31 | 7370 | -12342.49 | 1180.78
| 19100 | 90 | 179.31 | 7370 | -12442.48 | 1181.98
| 19200 | 90 | 179.31 | 7370 | -12542.48 | 1183.18
| 19300 | 90 | 179.31 | 7370 | -12642.47 | 1184.37
| 19400 | 90 | 179.31 | 7370 | -12742.46 | 1185.57
| 19500 | 90 | 179.31 | 7370 | -12842.45 | 1186.77
| 19600 | 90 | 179.31 | 7370 | -12942.45 | 1187.97
| 19700 | 90 | 179.31 | 7370 | -13042.44 | 1189.16
| 19800 | 90 | 179.31 | 7370 | -13142.43 | 1190.36
| 19900 | 90 | 179.31 | 7370 | -13242.43 | 1191.56
| 20000 | 90 | 179.31 | 7370 | -13342.42 | 1192.76
| 20100 | 90 | 179.31 | 7370 | -13442.41 | 1193.95
| 20200 | 90 | 179.31 | 7370 | -13542.4 | 1195.15
| 20300 | 90 | 179.31 | 7370 | -13642.4 | 1196.35
| 20400 | 90 | 179.31 | 7370 | -13742.39 | 1197.55
| 20500 | 90 | 179.31 | 7370 | -13842.38 | 1198.74
| 20600 | 90 | 179.31 | 7370 | -13942.38 | 1199.94
| 20700 | 90 | 179.31 | 7370 | -14042.37 | 1201.14
| 20800 | 90 | 179.31 | 7370 | -14142.36 | 1202.34
| 20900 | 90 | 179.31 | 7370 | -14242.35 | 1203.53
| 21000 | 90 | 179.31 | 7370 | -14342.35 | 1204.73
| 21100 | 90 | 179.31 | 7370 | -14442.34 | 1205.93
| 21200 | 90 | 179.31 | 7370 | -14542.33 | 1207.13
| 21300 | 90 | 179.31 | 7370 | -14642.33 | 1208.32
| 21400 | 90 | 179.31 | 7370 | -14742.32 | 1209.52
| 21500 | 90 | 179.31 | 7370 | -14842.31 | 1210.72
| 21600 | 90 | 179.31 | 7370 | -14942.3 | 1211.92
| 21700 | 90 | 179.31 | 7370 | -15042.3 | 1213.11
| 21800 | 90 | 179.31 | 7370 | -15142.29 | 1214.31
| 21900 | 90 | 179.31 | 7370 | -15242.28 | 1215.51
| 22000 | 90 | 179.31 | 7370 | -15342.28 | 1216.7
| 22100 | 90 | 179.31 | 7370 | -15442.27 | 1217.9
| 22200 | 90 | 179.31 | 7370 | -15542.26 | 1219.1
| 22300 | 90 | 179.31 | 7370 | -15642.25 | 1220.3
| 22400 | 90 | 179.31 | 7370 | -15742.25 | 1221.49
| 22500 | 90 | 179.31 | 7370 | -15842.24 | 1222.69
| 22600 | 90 | 179.31 | 7370 | -15942.23 | 1223.89
| 22692.8 | 90 | 179.31 | 7370 | -16035 | 1225

## Lookup (hidden)
North Reference | RetunValue | Grid Type | ReturnValue | Deviation Indicator | ReturnValue
| 2 |  | 0 |  | 4
True |  | SPCS-Colorado Central-NAD27 |  | Directional
Grid |  | SPCS-Colorado Central-NAD83 |  | High Angle
|  | SPCS-Colorado North-NAD27 |  | Horizontal
SPCS-Colorado North-NAD83
SPCS-Colorado South-NAD27
SPCS-Colorado South-NAD83
UTM-Zone 12 NAD27
UTM-Zone 12 NAD83
UTM-Zone 13 NAD27
UTM-Zone 13 NAD83