## Data
Header Information | measured depth (ft) | inclination (°) | azimuth (°) | true vertical depth (ft) | northing +N/-S (ft) | easting +E/-W (ft)
Operator Name | 0 | 0 | 0 | 0 | 0 | 0
Ward Petroleum Corp | 100 | 3 | 156.63 | 99.95 | -2.4 | 1.04
Operator Number | 159.31 | 4.78 | 156.63 | 159.13 | -6.1 | 2.63
10359 | 200 | 4.78 | 156.63 | 199.67 | -9.21 | 3.98
Well Name and Number | 300 | 4.78 | 156.63 | 299.33 | -16.86 | 7.28
Ivey 1426-1-12HC | 400 | 4.78 | 156.63 | 398.98 | -24.51 | 10.59
API Number (if available) | 500 | 4.78 | 156.63 | 498.63 | -32.15 | 13.89
05-001-09911 | 600 | 4.78 | 156.63 | 598.28 | -39.8 | 17.2
Location: QQ SEC TWP RGE | 700 | 4.78 | 156.63 | 697.94 | -47.45 | 20.5
SWSE 11 T1S R68W | 800 | 4.78 | 156.63 | 797.59 | -55.1 | 23.81
Citing Type: Planned or Actual | 900 | 4.78 | 156.63 | 897.24 | -62.75 | 27.11
Planned | 1000 | 4.78 | 156.63 | 996.89 | -70.4 | 30.41
Deviation Indicator | 1100 | 4.78 | 156.63 | 1096.54 | -78.04 | 33.72
Horizontal | 1200 | 4.78 | 156.63 | 1196.2 | -85.69 | 37.02
North Reference | 1300 | 4.78 | 156.63 | 1295.85 | -93.34 | 40.33
True | 1400 | 4.78 | 156.63 | 1395.5 | -100.99 | 43.63
Grid Type | 1500 | 4.78 | 156.63 | 1495.15 | -108.64 | 46.94
#VALUE! | 1600 | 4.78 | 156.63 | 1594.81 | -116.29 | 50.24
| 1700 | 4.78 | 156.63 | 1694.46 | -123.94 | 53.55
| 1800 | 4.78 | 156.63 | 1794.11 | -131.58 | 56.85
| 1900 | 4.78 | 156.63 | 1893.76 | -139.23 | 60.15
| 2000 | 4.78 | 156.63 | 1993.42 | -146.88 | 63.46
| 2100 | 4.78 | 156.63 | 2093.07 | -154.53 | 66.76
| 2200 | 4.78 | 156.63 | 2192.72 | -162.18 | 70.07
| 2300 | 4.78 | 156.63 | 2292.37 | -169.83 | 73.37
| 2400 | 4.78 | 156.63 | 2392.02 | -177.47 | 76.68
| 2500 | 4.78 | 156.63 | 2491.68 | -185.12 | 79.98
| 2600 | 4.78 | 156.63 | 2591.33 | -192.77 | 83.29
| 2700 | 4.78 | 156.63 | 2690.98 | -200.42 | 86.59
| 2800 | 4.78 | 156.63 | 2790.63 | -208.07 | 89.89
| 2900 | 4.78 | 156.63 | 2890.29 | -215.72 | 93.2
| 3000 | 4.78 | 156.63 | 2989.94 | -223.37 | 96.5
| 3100 | 4.78 | 156.63 | 3089.59 | -231.01 | 99.81
| 3200 | 4.78 | 156.63 | 3189.24 | -238.66 | 103.11
| 3300 | 4.78 | 156.63 | 3288.9 | -246.31 | 106.42
| 3400 | 4.78 | 156.63 | 3388.55 | -253.96 | 109.72
| 3500 | 4.78 | 156.63 | 3488.2 | -261.61 | 113.03
| 3600 | 4.78 | 156.63 | 3587.85 | -269.26 | 116.33
| 3700 | 4.78 | 156.63 | 3687.5 | -276.91 | 119.64
| 3800 | 4.78 | 156.63 | 3787.16 | -284.55 | 122.94
| 3900 | 4.78 | 156.63 | 3886.81 | -292.2 | 126.24
| 4000 | 4.78 | 156.63 | 3986.46 | -299.85 | 129.55
| 4100 | 4.78 | 156.63 | 4086.11 | -307.5 | 132.85
| 4200 | 4.78 | 156.63 | 4185.77 | -315.15 | 136.16
| 4300 | 4.78 | 156.63 | 4285.42 | -322.8 | 139.46
| 4400 | 4.78 | 156.63 | 4385.07 | -330.44 | 142.77
| 4500 | 4.78 | 156.63 | 4484.72 | -338.09 | 146.07
| 4600 | 4.78 | 156.63 | 4584.38 | -345.74 | 149.38
| 4700 | 4.78 | 156.63 | 4684.03 | -353.39 | 152.68
| 4800 | 4.78 | 156.63 | 4783.68 | -361.04 | 155.98
| 4900 | 4.78 | 156.63 | 4883.33 | -368.69 | 159.29
| 5000 | 4.78 | 156.63 | 4982.98 | -376.34 | 162.59
| 5100 | 4.78 | 156.63 | 5082.64 | -383.98 | 165.9
| 5200 | 4.78 | 156.63 | 5182.29 | -391.63 | 169.2
| 5300 | 4.78 | 156.63 | 5281.94 | -399.28 | 172.51
| 5400 | 4.78 | 156.63 | 5381.59 | -406.93 | 175.81
| 5500 | 4.78 | 156.63 | 5481.25 | -414.58 | 179.12
| 5600 | 4.78 | 156.63 | 5580.9 | -422.23 | 182.42
| 5700 | 4.78 | 156.63 | 5680.55 | -429.88 | 185.73
| 5800 | 4.78 | 156.63 | 5780.2 | -437.52 | 189.03
| 5900 | 4.78 | 156.63 | 5879.85 | -445.17 | 192.33
| 6000 | 4.78 | 156.63 | 5979.51 | -452.82 | 195.64
| 6100 | 4.78 | 156.63 | 6079.16 | -460.47 | 198.94
| 6200 | 4.78 | 156.63 | 6178.81 | -468.12 | 202.25
| 6300 | 4.78 | 156.63 | 6278.46 | -475.77 | 205.55
| 6400 | 4.78 | 156.63 | 6378.12 | -483.41 | 208.86
| 6500 | 4.78 | 156.63 | 6477.77 | -491.06 | 212.16
| 6600 | 4.78 | 156.63 | 6577.42 | -498.71 | 215.47
| 6700 | 4.78 | 156.63 | 6677.07 | -506.36 | 218.77
| 6800 | 4.78 | 156.63 | 6776.73 | -514.01 | 222.07
| 6900 | 4.78 | 156.63 | 6876.38 | -521.66 | 225.38
| 7000 | 4.78 | 156.63 | 6976.03 | -529.31 | 228.68
| 7100 | 4.78 | 156.63 | 7075.68 | -536.95 | 231.99
| 7194.11 | 4.78 | 156.63 | 7169.47 | -544.15 | 235.1
| 7200 | 5.44 | 159.52 | 7175.33 | -544.64 | 235.29
| 7300 | 17.21 | 173.34 | 7273.23 | -563.84 | 238.68
| 7400 | 29.17 | 176 | 7364.98 | -602.99 | 242.11
| 7500 | 41.15 | 177.2 | 7446.59 | -660.37 | 245.42
| 7600 | 53.14 | 177.93 | 7514.48 | -733.48 | 248.49
| 7700 | 65.13 | 178.46 | 7565.69 | -819.12 | 251.17
| 7800 | 77.12 | 178.89 | 7597.98 | -913.54 | 253.34
| 7900 | 89.12 | 179.29 | 7609.94 | -1012.63 | 254.91
| 7907.37 | 90 | 179.31 | 7610 | -1020 | 255
| 8000 | 90 | 179.31 | 7610 | -1112.62 | 256.11
| 8100 | 90 | 179.31 | 7610 | -1212.61 | 257.31
| 8200 | 90 | 179.31 | 7610 | -1312.61 | 258.5
| 8300 | 90 | 179.31 | 7610 | -1412.6 | 259.7
| 8400 | 90 | 179.31 | 7610 | -1512.59 | 260.9
| 8500 | 90 | 179.31 | 7610 | -1612.59 | 262.1
| 8600 | 90 | 179.31 | 7610 | -1712.58 | 263.29
| 8700 | 90 | 179.31 | 7610 | -1812.57 | 264.49
| 8800 | 90 | 179.31 | 7610 | -1912.56 | 265.69
| 8900 | 90 | 179.31 | 7610 | -2012.56 | 266.89
| 9000 | 90 | 179.31 | 7610 | -2112.55 | 268.08
| 9100 | 90 | 179.31 | 7610 | -2212.54 | 269.28
| 9200 | 90 | 179.31 | 7610 | -2312.53 | 270.48
| 9300 | 90 | 179.31 | 7610 | -2412.53 | 271.68
| 9400 | 90 | 179.31 | 7610 | -2512.52 | 272.88
| 9500 | 90 | 179.31 | 7610 | -2612.51 | 274.07
| 9600 | 90 | 179.31 | 7610 | -2712.51 | 275.27
| 9700 | 90 | 179.31 | 7610 | -2812.5 | 276.47
| 9800 | 90 | 179.31 | 7610 | -2912.49 | 277.67
| 9900 | 90 | 179.31 | 7610 | -3012.48 | 278.86
| 10000 | 90 | 179.31 | 7610 | -3112.48 | 280.06
| 10100 | 90 | 179.31 | 7610 | -3212.47 | 281.26
| 10200 | 90 | 179.31 | 7610 | -3312.46 | 282.46
| 10300 | 90 | 179.31 | 7610 | -3412.46 | 283.65
| 10400 | 90 | 179.31 | 7610 | -3512.45 | 284.85
| 10500 | 90 | 179.31 | 7610 | -3612.44 | 286.05
| 10600 | 90 | 179.31 | 7610 | -3712.43 | 287.25
| 10700 | 90 | 179.31 | 7610 | -3812.43 | 288.44
| 10800 | 90 | 179.31 | 7610 | -3912.42 | 289.64
| 10900 | 90 | 179.31 | 7610 | -4012.41 | 290.84
| 11000 | 90 | 179.31 | 7610 | -4112.41 | 292.04
| 11100 | 90 | 179.31 | 7610 | -4212.4 | 293.23
| 11200 | 90 | 179.31 | 7610 | -4312.39 | 294.43
| 11300 | 90 | 179.31 | 7610 | -4412.38 | 295.63
| 11400 | 90 | 179.31 | 7610 | -4512.38 | 296.83
| 11500 | 90 | 179.31 | 7610 | -4612.37 | 298.02
| 11600 | 90 | 179.31 | 7610 | -4712.36 | 299.22
| 11700 | 90 | 179.31 | 7610 | -4812.36 | 300.42
| 11800 | 90 | 179.31 | 7610 | -4912.35 | 301.62
| 11900 | 90 | 179.31 | 7610 | -5012.34 | 302.81
| 12000 | 90 | 179.31 | 7610 | -5112.33 | 304.01
| 12100 | 90 | 179.31 | 7610 | -5212.33 | 305.21
| 12200 | 90 | 179.31 | 7610 | -5312.32 | 306.41
| 12300 | 90 | 179.31 | 7610 | -5412.31 | 307.6
| 12400 | 90 | 179.31 | 7610 | -5512.31 | 308.8
| 12500 | 90 | 179.31 | 7610 | -5612.3 | 310
| 12600 | 90 | 179.31 | 7610 | -5712.29 | 311.2
| 12700 | 90 | 179.31 | 7610 | -5812.28 | 312.39
| 12800 | 90 | 179.31 | 7610 | -5912.28 | 313.59
| 12900 | 90 | 179.31 | 7610 | -6012.27 | 314.79
| 13000 | 90 | 179.31 | 7610 | -6112.26 | 315.99
| 13100 | 90 | 179.31 | 7610 | -6212.26 | 317.18
| 13200 | 90 | 179.31 | 7610 | -6312.25 | 318.38
| 13300 | 90 | 179.31 | 7610 | -6412.24 | 319.58
| 13400 | 90 | 179.31 | 7610 | -6512.23 | 320.78
| 13500 | 90 | 179.31 | 7610 | -6612.23 | 321.98
| 13600 | 90 | 179.31 | 7610 | -6712.22 | 323.17
| 13700 | 90 | 179.31 | 7610 | -6812.21 | 324.37
| 13800 | 90 | 179.31 | 7610 | -6912.21 | 325.57
| 13900 | 90 | 179.31 | 7610 | -7012.2 | 326.77
| 14000 | 90 | 179.31 | 7610 | -7112.19 | 327.96
| 14100 | 90 | 179.31 | 7610 | -7212.18 | 329.16
| 14200 | 90 | 179.31 | 7610 | -7312.18 | 330.36
| 14300 | 90 | 179.31 | 7610 | -7412.17 | 331.56
| 14400 | 90 | 179.31 | 7610 | -7512.16 | 332.75
| 14500 | 90 | 179.31 | 7610 | -7612.15 | 333.95
| 14600 | 90 | 179.31 | 7610 | -7712.15 | 335.15
| 14700 | 90 | 179.31 | 7610 | -7812.14 | 336.35
| 14800 | 90 | 179.31 | 7610 | -7912.13 | 337.54
| 14900 | 90 | 179.31 | 7610 | -8012.13 | 338.74
| 15000 | 90 | 179.31 | 7610 | -8112.12 | 339.94
| 15100 | 90 | 179.31 | 7610 | -8212.11 | 341.14
| 15200 | 90 | 179.31 | 7610 | -8312.1 | 342.33
| 15300 | 90 | 179.31 | 7610 | -8412.1 | 343.53
| 15400 | 90 | 179.31 | 7610 | -8512.09 | 344.73
| 15500 | 90 | 179.31 | 7610 | -8612.08 | 345.93
| 15600 | 90 | 179.31 | 7610 | -8712.08 | 347.12
| 15700 | 90 | 179.31 | 7610 | -8812.07 | 348.32
| 15800 | 90 | 179.31 | 7610 | -8912.06 | 349.52
| 15900 | 90 | 179.31 | 7610 | -9012.05 | 350.72
| 16000 | 90 | 179.31 | 7610 | -9112.05 | 351.91
| 16100 | 90 | 179.31 | 7610 | -9212.04 | 353.11
| 16200 | 90 | 179.31 | 7610 | -9312.03 | 354.31
| 16300 | 90 | 179.31 | 7610 | -9412.03 | 355.51
| 16400 | 90 | 179.31 | 7610 | -9512.02 | 356.7
| 16500 | 90 | 179.31 | 7610 | -9612.01 | 357.9
| 16600 | 90 | 179.31 | 7610 | -9712 | 359.1
| 16700 | 90 | 179.31 | 7610 | -9812 | 360.3
| 16800 | 90 | 179.31 | 7610 | -9911.99 | 361.49
| 16900 | 90 | 179.31 | 7610 | -10011.98 | 362.69
| 17000 | 90 | 179.31 | 7610 | -10111.98 | 363.89
| 17100 | 90 | 179.31 | 7610 | -10211.97 | 365.09
| 17200 | 90 | 179.31 | 7610 | -10311.96 | 366.28
| 17300 | 90 | 179.31 | 7610 | -10411.95 | 367.48
| 17400 | 90 | 179.31 | 7610 | -10511.95 | 368.68
| 17500 | 90 | 179.31 | 7610 | -10611.94 | 369.88
| 17600 | 90 | 179.31 | 7610 | -10711.93 | 371.07
| 17700 | 90 | 179.31 | 7610 | -10811.93 | 372.27
| 17800 | 90 | 179.31 | 7610 | -10911.92 | 373.47
| 17900 | 90 | 179.31 | 7610 | -11011.91 | 374.67
| 18000 | 90 | 179.31 | 7610 | -11111.9 | 375.87
| 18100 | 90 | 179.31 | 7610 | -11211.9 | 377.06
| 18200 | 90 | 179.31 | 7610 | -11311.89 | 378.26
| 18300 | 90 | 179.31 | 7610 | -11411.88 | 379.46
| 18400 | 90 | 179.31 | 7610 | -11511.88 | 380.66
| 18500 | 90 | 179.31 | 7610 | -11611.87 | 381.85
| 18600 | 90 | 179.31 | 7610 | -11711.86 | 383.05
| 18700 | 90 | 179.31 | 7610 | -11811.85 | 384.25
| 18800 | 90 | 179.31 | 7610 | -11911.85 | 385.45
| 18900 | 90 | 179.31 | 7610 | -12011.84 | 386.64
| 19000 | 90 | 179.31 | 7610 | -12111.83 | 387.84
| 19100 | 90 | 179.31 | 7610 | -12211.82 | 389.04
| 19200 | 90 | 179.31 | 7610 | -12311.82 | 390.24
| 19300 | 90 | 179.31 | 7610 | -12411.81 | 391.43
| 19400 | 90 | 179.31 | 7610 | -12511.8 | 392.63
| 19500 | 90 | 179.31 | 7610 | -12611.8 | 393.83
| 19600 | 90 | 179.31 | 7610 | -12711.79 | 395.03
| 19700 | 90 | 179.31 | 7610 | -12811.78 | 396.22
| 19800 | 90 | 179.31 | 7610 | -12911.77 | 397.42
| 19900 | 90 | 179.31 | 7610 | -13011.77 | 398.62
| 20000 | 90 | 179.31 | 7610 | -13111.76 | 399.82
| 20100 | 90 | 179.31 | 7610 | -13211.75 | 401.01
| 20200 | 90 | 179.31 | 7610 | -13311.75 | 402.21
| 20300 | 90 | 179.31 | 7610 | -13411.74 | 403.41
| 20400 | 90 | 179.31 | 7610 | -13511.73 | 404.61
| 20500 | 90 | 179.31 | 7610 | -13611.72 | 405.8
| 20600 | 90 | 179.31 | 7610 | -13711.72 | 407
| 20700 | 90 | 179.31 | 7610 | -13811.71 | 408.2
| 20800 | 90 | 179.31 | 7610 | -13911.7 | 409.4
| 20900 | 90 | 179.31 | 7610 | -14011.7 | 410.59
| 21000 | 90 | 179.31 | 7610 | -14111.69 | 411.79
| 21100 | 90 | 179.31 | 7610 | -14211.68 | 412.99
| 21200 | 90 | 179.31 | 7610 | -14311.67 | 414.19
| 21300 | 90 | 179.31 | 7610 | -14411.67 | 415.38
| 21400 | 90 | 179.31 | 7610 | -14511.66 | 416.58
| 21500 | 90 | 179.31 | 7610 | -14611.65 | 417.78
| 21600 | 90 | 179.31 | 7610 | -14711.65 | 418.98
| 21700 | 90 | 179.31 | 7610 | -14811.64 | 420.17
| 21800 | 90 | 179.31 | 7610 | -14911.63 | 421.37
| 21900 | 90 | 179.31 | 7610 | -15011.62 | 422.57
| 22000 | 90 | 179.31 | 7610 | -15111.62 | 423.77
| 22100 | 90 | 179.31 | 7610 | -15211.61 | 424.97
| 22200 | 90 | 179.31 | 7610 | -15311.6 | 426.16
| 22300 | 90 | 179.31 | 7610 | -15411.6 | 427.36
| 22400 | 90 | 179.31 | 7610 | -15511.59 | 428.56
| 22500 | 90 | 179.31 | 7610 | -15611.58 | 429.76
| 22600 | 90 | 179.31 | 7610 | -15711.57 | 430.95
| 22700 | 90 | 179.31 | 7610 | -15811.57 | 432.15
| 22800 | 90 | 179.31 | 7610 | -15911.56 | 433.35
| 22854.44 | 90 | 179.31 | 7610 | -15966 | 434

## Lookup (hidden)
North Reference | RetunValue | Grid Type | ReturnValue | Deviation Indicator | ReturnValue
| 2 |  | 0 |  | 4
True |  | SPCS-Colorado Central-NAD27 |  | Directional
Grid |  | SPCS-Colorado Central-NAD83 |  | High Angle
|  | SPCS-Colorado North-NAD27 |  | Horizontal
SPCS-Colorado North-NAD83
SPCS-Colorado South-NAD27
SPCS-Colorado South-NAD83
UTM-Zone 12 NAD27
UTM-Zone 12 NAD83
UTM-Zone 13 NAD27
UTM-Zone 13 NAD83