## Data
Header Information | measured depth (ft) | inclination (°) | azimuth (°) | true vertical depth (ft) | northing +N/-S (ft) | easting +E/-W (ft)
Operator Name | 0 | 0 | 0 | 0 | 0 | 0
Ward Petroleum Corp | 100 | 3 | 125.63 | 99.95 | -1.52 | 2.13
Operator Number | 200 | 6 | 125.63 | 199.63 | -6.09 | 8.5
10359 | 276.6 | 8.3 | 125.63 | 275.64 | -11.65 | 16.25
Well Name and Number | 300 | 8.3 | 125.63 | 298.79 | -13.61 | 19
Ivey 1426-1-8HC | 400 | 8.3 | 125.63 | 397.74 | -22.02 | 30.73
API Number (if available) | 500 | 8.3 | 125.63 | 496.7 | -30.43 | 42.46
05-001-09903 | 600 | 8.3 | 125.63 | 595.65 | -38.84 | 54.19
Location: QQ SEC TWP RGE | 700 | 8.3 | 125.63 | 694.6 | -47.24 | 65.92
SWSE 11 T1S R68W | 800 | 8.3 | 125.63 | 793.55 | -55.65 | 77.65
Citing Type: Planned or Actual | 900 | 8.3 | 125.63 | 892.51 | -64.06 | 89.38
Planned | 1000 | 8.3 | 125.63 | 991.46 | -72.46 | 101.11
Deviation Indicator | 1100 | 8.3 | 125.63 | 1090.41 | -80.87 | 112.85
Horizontal | 1200 | 8.3 | 125.63 | 1189.37 | -89.28 | 124.58
North Reference | 1300 | 8.3 | 125.63 | 1288.32 | -97.68 | 136.31
True | 1400 | 8.3 | 125.63 | 1387.27 | -106.09 | 148.04
Grid Type | 1500 | 8.3 | 125.63 | 1486.23 | -114.5 | 159.77
#VALUE! | 1600 | 8.3 | 125.63 | 1585.18 | -122.91 | 171.5
| 1700 | 8.3 | 125.63 | 1684.13 | -131.31 | 183.23
| 1800 | 8.3 | 125.63 | 1783.08 | -139.72 | 194.96
| 1900 | 8.3 | 125.63 | 1882.04 | -148.13 | 206.69
| 2000 | 8.3 | 125.63 | 1980.99 | -156.53 | 218.42
| 2100 | 8.3 | 125.63 | 2079.94 | -164.94 | 230.16
| 2200 | 8.3 | 125.63 | 2178.9 | -173.35 | 241.89
| 2300 | 8.3 | 125.63 | 2277.85 | -181.75 | 253.62
| 2400 | 8.3 | 125.63 | 2376.8 | -190.16 | 265.35
| 2500 | 8.3 | 125.63 | 2475.76 | -198.57 | 277.08
| 2600 | 8.3 | 125.63 | 2574.71 | -206.98 | 288.81
| 2700 | 8.3 | 125.63 | 2673.66 | -215.38 | 300.54
| 2800 | 8.3 | 125.63 | 2772.62 | -223.79 | 312.27
| 2900 | 8.3 | 125.63 | 2871.57 | -232.2 | 324
| 3000 | 8.3 | 125.63 | 2970.52 | -240.6 | 335.74
| 3100 | 8.3 | 125.63 | 3069.47 | -249.01 | 347.47
| 3200 | 8.3 | 125.63 | 3168.43 | -257.42 | 359.2
| 3300 | 8.3 | 125.63 | 3267.38 | -265.82 | 370.93
| 3400 | 8.3 | 125.63 | 3366.33 | -274.23 | 382.66
| 3500 | 8.3 | 125.63 | 3465.29 | -282.64 | 394.39
| 3600 | 8.3 | 125.63 | 3564.24 | -291.05 | 406.12
| 3700 | 8.3 | 125.63 | 3663.19 | -299.45 | 417.85
| 3800 | 8.3 | 125.63 | 3762.15 | -307.86 | 429.58
| 3900 | 8.3 | 125.63 | 3861.1 | -316.27 | 441.31
| 4000 | 8.3 | 125.63 | 3960.05 | -324.67 | 453.05
| 4100 | 8.3 | 125.63 | 4059 | -333.08 | 464.78
| 4200 | 8.3 | 125.63 | 4157.96 | -341.49 | 476.51
| 4300 | 8.3 | 125.63 | 4256.91 | -349.89 | 488.24
| 4400 | 8.3 | 125.63 | 4355.86 | -358.3 | 499.97
| 4500 | 8.3 | 125.63 | 4454.82 | -366.71 | 511.7
| 4600 | 8.3 | 125.63 | 4553.77 | -375.12 | 523.43
| 4700 | 8.3 | 125.63 | 4652.72 | -383.52 | 535.16
| 4800 | 8.3 | 125.63 | 4751.68 | -391.93 | 546.89
| 4900 | 8.3 | 125.63 | 4850.63 | -400.34 | 558.62
| 5000 | 8.3 | 125.63 | 4949.58 | -408.74 | 570.36
| 5100 | 8.3 | 125.63 | 5048.54 | -417.15 | 582.09
| 5200 | 8.3 | 125.63 | 5147.49 | -425.56 | 593.82
| 5300 | 8.3 | 125.63 | 5246.44 | -433.96 | 605.55
| 5400 | 8.3 | 125.63 | 5345.39 | -442.37 | 617.28
| 5500 | 8.3 | 125.63 | 5444.35 | -450.78 | 629.01
| 5600 | 8.3 | 125.63 | 5543.3 | -459.19 | 640.74
| 5700 | 8.3 | 125.63 | 5642.25 | -467.59 | 652.47
| 5800 | 8.3 | 125.63 | 5741.21 | -476 | 664.2
| 5900 | 8.3 | 125.63 | 5840.16 | -484.41 | 675.94
| 6000 | 8.3 | 125.63 | 5939.11 | -492.81 | 687.67
| 6100 | 8.3 | 125.63 | 6038.07 | -501.22 | 699.4
| 6200 | 8.3 | 125.63 | 6137.02 | -509.63 | 711.13
| 6300 | 8.3 | 125.63 | 6235.97 | -518.03 | 722.86
| 6400 | 8.3 | 125.63 | 6334.92 | -526.44 | 734.59
| 6500 | 8.3 | 125.63 | 6433.88 | -534.85 | 746.32
| 6600 | 8.3 | 125.63 | 6532.83 | -543.26 | 758.05
| 6700 | 8.3 | 125.63 | 6631.78 | -551.66 | 769.78
| 6800 | 8.3 | 125.63 | 6730.74 | -560.07 | 781.51
| 6900 | 8.3 | 125.63 | 6829.69 | -568.48 | 793.25
| 7000 | 8.3 | 125.63 | 6928.64 | -576.88 | 804.98
| 7100 | 8.3 | 125.63 | 7027.6 | -585.29 | 816.71
| 7200 | 8.3 | 125.63 | 7126.55 | -593.7 | 828.44
| 7250.31 | 8.3 | 125.63 | 7176.33 | -597.93 | 834.34
| 7300 | 12.75 | 148.01 | 7225.19 | -604.67 | 840.16
| 7400 | 23.78 | 163.84 | 7320.06 | -633.5 | 851.66
| 7500 | 35.42 | 169.8 | 7406.88 | -681.56 | 862.44
| 7600 | 47.23 | 173.07 | 7481.85 | -746.76 | 872.03
| 7700 | 59.1 | 175.28 | 7541.7 | -826.25 | 880.02
| 7800 | 71 | 176.99 | 7583.8 | -916.55 | 886.05
| 7900 | 82.92 | 178.48 | 7606.33 | -1013.72 | 889.86
| 7959.45 | 90 | 179.31 | 7610 | -1073 | 891
| 8000 | 90 | 179.31 | 7610 | -1113.55 | 891.49
| 8100 | 90 | 179.31 | 7610 | -1213.54 | 892.68
| 8200 | 90 | 179.31 | 7610 | -1313.54 | 893.88
| 8300 | 90 | 179.31 | 7610 | -1413.53 | 895.08
| 8400 | 90 | 179.31 | 7610 | -1513.52 | 896.28
| 8500 | 90 | 179.31 | 7610 | -1613.51 | 897.47
| 8600 | 90 | 179.31 | 7610 | -1713.51 | 898.67
| 8700 | 90 | 179.31 | 7610 | -1813.5 | 899.87
| 8800 | 90 | 179.31 | 7610 | -1913.49 | 901.06
| 8900 | 90 | 179.31 | 7610 | -2013.49 | 902.26
| 9000 | 90 | 179.31 | 7610 | -2113.48 | 903.46
| 9100 | 90 | 179.31 | 7610 | -2213.47 | 904.66
| 9200 | 90 | 179.31 | 7610 | -2313.46 | 905.85
| 9300 | 90 | 179.31 | 7610 | -2413.46 | 907.05
| 9400 | 90 | 179.31 | 7610 | -2513.45 | 908.25
| 9500 | 90 | 179.31 | 7610 | -2613.44 | 909.45
| 9600 | 90 | 179.31 | 7610 | -2713.43 | 910.64
| 9700 | 90 | 179.31 | 7610 | -2813.43 | 911.84
| 9800 | 90 | 179.31 | 7610 | -2913.42 | 913.04
| 9900 | 90 | 179.31 | 7610 | -3013.41 | 914.24
| 10000 | 90 | 179.31 | 7610 | -3113.41 | 915.43
| 10100 | 90 | 179.31 | 7610 | -3213.4 | 916.63
| 10200 | 90 | 179.31 | 7610 | -3313.39 | 917.83
| 10300 | 90 | 179.31 | 7610 | -3413.38 | 919.03
| 10400 | 90 | 179.31 | 7610 | -3513.38 | 920.22
| 10500 | 90 | 179.31 | 7610 | -3613.37 | 921.42
| 10600 | 90 | 179.31 | 7610 | -3713.36 | 922.62
| 10700 | 90 | 179.31 | 7610 | -3813.36 | 923.82
| 10800 | 90 | 179.31 | 7610 | -3913.35 | 925.01
| 10900 | 90 | 179.31 | 7610 | -4013.34 | 926.21
| 11000 | 90 | 179.31 | 7610 | -4113.33 | 927.41
| 11100 | 90 | 179.31 | 7610 | -4213.33 | 928.6
| 11200 | 90 | 179.31 | 7610 | -4313.32 | 929.8
| 11300 | 90 | 179.31 | 7610 | -4413.31 | 931
| 11400 | 90 | 179.31 | 7610 | -4513.31 | 932.2
| 11500 | 90 | 179.31 | 7610 | -4613.3 | 933.39
| 11600 | 90 | 179.31 | 7610 | -4713.29 | 934.59
| 11700 | 90 | 179.31 | 7610 | -4813.28 | 935.79
| 11800 | 90 | 179.31 | 7610 | -4913.28 | 936.99
| 11900 | 90 | 179.31 | 7610 | -5013.27 | 938.18
| 12000 | 90 | 179.31 | 7610 | -5113.26 | 939.38
| 12100 | 90 | 179.31 | 7610 | -5213.26 | 940.58
| 12200 | 90 | 179.31 | 7610 | -5313.25 | 941.78
| 12300 | 90 | 179.31 | 7610 | -5413.24 | 942.97
| 12400 | 90 | 179.31 | 7610 | -5513.23 | 944.17
| 12500 | 90 | 179.31 | 7610 | -5613.23 | 945.37
| 12600 | 90 | 179.31 | 7610 | -5713.22 | 946.57
| 12700 | 90 | 179.31 | 7610 | -5813.21 | 947.76
| 12800 | 90 | 179.31 | 7610 | -5913.21 | 948.96
| 12900 | 90 | 179.31 | 7610 | -6013.2 | 950.16
| 13000 | 90 | 179.31 | 7610 | -6113.19 | 951.36
| 13100 | 90 | 179.31 | 7610 | -6213.18 | 952.55
| 13200 | 90 | 179.31 | 7610 | -6313.18 | 953.75
| 13300 | 90 | 179.31 | 7610 | -6413.17 | 954.95
| 13400 | 90 | 179.31 | 7610 | -6513.16 | 956.15
| 13500 | 90 | 179.31 | 7610 | -6613.16 | 957.34
| 13600 | 90 | 179.31 | 7610 | -6713.15 | 958.54
| 13700 | 90 | 179.31 | 7610 | -6813.14 | 959.74
| 13800 | 90 | 179.31 | 7610 | -6913.13 | 960.93
| 13900 | 90 | 179.31 | 7610 | -7013.13 | 962.13
| 14000 | 90 | 179.31 | 7610 | -7113.12 | 963.33
| 14100 | 90 | 179.31 | 7610 | -7213.11 | 964.53
| 14200 | 90 | 179.31 | 7610 | -7313.11 | 965.72
| 14300 | 90 | 179.31 | 7610 | -7413.1 | 966.92
| 14400 | 90 | 179.31 | 7610 | -7513.09 | 968.12
| 14500 | 90 | 179.31 | 7610 | -7613.08 | 969.32
| 14600 | 90 | 179.31 | 7610 | -7713.08 | 970.51
| 14700 | 90 | 179.31 | 7610 | -7813.07 | 971.71
| 14800 | 90 | 179.31 | 7610 | -7913.06 | 972.91
| 14900 | 90 | 179.31 | 7610 | -8013.05 | 974.11
| 15000 | 90 | 179.31 | 7610 | -8113.05 | 975.3
| 15100 | 90 | 179.31 | 7610 | -8213.04 | 976.5
| 15200 | 90 | 179.31 | 7610 | -8313.03 | 977.7
| 15300 | 90 | 179.31 | 7610 | -8413.03 | 978.9
| 15400 | 90 | 179.31 | 7610 | -8513.02 | 980.09
| 15500 | 90 | 179.31 | 7610 | -8613.01 | 981.29
| 15600 | 90 | 179.31 | 7610 | -8713 | 982.49
| 15700 | 90 | 179.31 | 7610 | -8813 | 983.69
| 15800 | 90 | 179.31 | 7610 | -8912.99 | 984.88
| 15900 | 90 | 179.31 | 7610 | -9012.98 | 986.08
| 16000 | 90 | 179.31 | 7610 | -9112.98 | 987.28
| 16100 | 90 | 179.31 | 7610 | -9212.97 | 988.47
| 16200 | 90 | 179.31 | 7610 | -9312.96 | 989.67
| 16300 | 90 | 179.31 | 7610 | -9412.95 | 990.87
| 16400 | 90 | 179.31 | 7610 | -9512.95 | 992.07
| 16500 | 90 | 179.31 | 7610 | -9612.94 | 993.26
| 16600 | 90 | 179.31 | 7610 | -9712.93 | 994.46
| 16700 | 90 | 179.31 | 7610 | -9812.93 | 995.66
| 16800 | 90 | 179.31 | 7610 | -9912.92 | 996.86
| 16900 | 90 | 179.31 | 7610 | -10012.91 | 998.05
| 17000 | 90 | 179.31 | 7610 | -10112.9 | 999.25
| 17100 | 90 | 179.31 | 7610 | -10212.9 | 1000.45
| 17200 | 90 | 179.31 | 7610 | -10312.89 | 1001.65
| 17300 | 90 | 179.31 | 7610 | -10412.88 | 1002.84
| 17400 | 90 | 179.31 | 7610 | -10512.88 | 1004.04
| 17500 | 90 | 179.31 | 7610 | -10612.87 | 1005.24
| 17600 | 90 | 179.31 | 7610 | -10712.86 | 1006.44
| 17700 | 90 | 179.31 | 7610 | -10812.85 | 1007.63
| 17800 | 90 | 179.31 | 7610 | -10912.85 | 1008.83
| 17900 | 90 | 179.31 | 7610 | -11012.84 | 1010.03
| 18000 | 90 | 179.31 | 7610 | -11112.83 | 1011.23
| 18100 | 90 | 179.31 | 7610 | -11212.83 | 1012.42
| 18200 | 90 | 179.31 | 7610 | -11312.82 | 1013.62
| 18300 | 90 | 179.31 | 7610 | -11412.81 | 1014.82
| 18400 | 90 | 179.31 | 7610 | -11512.8 | 1016.02
| 18500 | 90 | 179.31 | 7610 | -11612.8 | 1017.21
| 18600 | 90 | 179.31 | 7610 | -11712.79 | 1018.41
| 18700 | 90 | 179.31 | 7610 | -11812.78 | 1019.61
| 18800 | 90 | 179.31 | 7610 | -11912.78 | 1020.8
| 18900 | 90 | 179.31 | 7610 | -12012.77 | 1022
| 19000 | 90 | 179.31 | 7610 | -12112.76 | 1023.2
| 19100 | 90 | 179.31 | 7610 | -12212.75 | 1024.4
| 19200 | 90 | 179.31 | 7610 | -12312.75 | 1025.59
| 19300 | 90 | 179.31 | 7610 | -12412.74 | 1026.79
| 19400 | 90 | 179.31 | 7610 | -12512.73 | 1027.99
| 19500 | 90 | 179.31 | 7610 | -12612.73 | 1029.19
| 19600 | 90 | 179.31 | 7610 | -12712.72 | 1030.38
| 19700 | 90 | 179.31 | 7610 | -12812.71 | 1031.58
| 19800 | 90 | 179.31 | 7610 | -12912.7 | 1032.78
| 19900 | 90 | 179.31 | 7610 | -13012.7 | 1033.98
| 20000 | 90 | 179.31 | 7610 | -13112.69 | 1035.17
| 20100 | 90 | 179.31 | 7610 | -13212.68 | 1036.37
| 20200 | 90 | 179.31 | 7610 | -13312.67 | 1037.57
| 20300 | 90 | 179.31 | 7610 | -13412.67 | 1038.77
| 20400 | 90 | 179.31 | 7610 | -13512.66 | 1039.96
| 20500 | 90 | 179.31 | 7610 | -13612.65 | 1041.16
| 20600 | 90 | 179.31 | 7610 | -13712.65 | 1042.36
| 20700 | 90 | 179.31 | 7610 | -13812.64 | 1043.56
| 20800 | 90 | 179.31 | 7610 | -13912.63 | 1044.75
| 20900 | 90 | 179.31 | 7610 | -14012.62 | 1045.95
| 21000 | 90 | 179.31 | 7610 | -14112.62 | 1047.15
| 21100 | 90 | 179.31 | 7610 | -14212.61 | 1048.34
| 21200 | 90 | 179.31 | 7610 | -14312.6 | 1049.54
| 21300 | 90 | 179.31 | 7610 | -14412.6 | 1050.74
| 21400 | 90 | 179.31 | 7610 | -14512.59 | 1051.94
| 21500 | 90 | 179.31 | 7610 | -14612.58 | 1053.13
| 21600 | 90 | 179.31 | 7610 | -14712.57 | 1054.33
| 21700 | 90 | 179.31 | 7610 | -14812.57 | 1055.53
| 21800 | 90 | 179.31 | 7610 | -14912.56 | 1056.73
| 21900 | 90 | 179.31 | 7610 | -15012.55 | 1057.92
| 22000 | 90 | 179.31 | 7610 | -15112.55 | 1059.12
| 22100 | 90 | 179.31 | 7610 | -15212.54 | 1060.32
| 22200 | 90 | 179.31 | 7610 | -15312.53 | 1061.52
| 22300 | 90 | 179.31 | 7610 | -15412.52 | 1062.71
| 22400 | 90 | 179.31 | 7610 | -15512.52 | 1063.91
| 22500 | 90 | 179.31 | 7610 | -15612.51 | 1065.11
| 22600 | 90 | 179.31 | 7610 | -15712.5 | 1066.31
| 22700 | 90 | 179.31 | 7610 | -15812.5 | 1067.5
| 22800 | 90 | 179.31 | 7610 | -15912.49 | 1068.7
| 22900 | 90 | 179.31 | 7610 | -16012.48 | 1069.9
| 22908.52 | 90 | 179.31 | 7610 | -16021 | 1070

## Lookup (hidden)
North Reference | RetunValue | Grid Type | ReturnValue | Deviation Indicator | ReturnValue
| 2 |  | 0 |  | 4
True |  | SPCS-Colorado Central-NAD27 |  | Directional
Grid |  | SPCS-Colorado Central-NAD83 |  | High Angle
|  | SPCS-Colorado North-NAD27 |  | Horizontal
SPCS-Colorado North-NAD83
SPCS-Colorado South-NAD27
SPCS-Colorado South-NAD83
UTM-Zone 12 NAD27
UTM-Zone 12 NAD83
UTM-Zone 13 NAD27
UTM-Zone 13 NAD83