## Data
Header Information | measured depth (ft) | inclination (°) | azimuth (°) | true vertical depth (ft) | northing +N/-S (ft) | easting +E/-W (ft) | Remarks
Operator Name | 0 | 0 | 0 | 0 | 0 | 0
TEP Rocky Mountain, LLC | 122 | 0.44 | 250.05 | 122 | -0.16 | -0.44
Operator Number | 218 | 2.9 | 276.5 | 217.95 | -0.01 | -3.2
96850 | 310 | 5.54 | 280.37 | 309.69 | 1.05 | -9.88
Well Name and Number | 402 | 8.27 | 279.49 | 401.02 | 2.94 | -20.78
SR 12-12 | 494 | 10.82 | 273.34 | 491.74 | 4.54 | -35.93
API Number (if available) | 587 | 14.08 | 271.49 | 582.54 | 5.34 | -55.96
05-045-23290 | 659 | 16.41 | 271.18 | 652 | 5.78 | -74.88
Location: QQ SEC TWP RGE | 753 | 18.92 | 273.35 | 741.56 | 6.94 | -103.38
Sec.12, T7S, R94W | 847 | 21.5 | 274.71 | 829.77 | 9.25 | -135.76
Citing Type: Planned or Actual | 942 | 23.47 | 276.23 | 917.54 | 12.73 | -171.92
Actual | 1036 | 26.46 | 276.34 | 1002.75 | 17.07 | -211.35
Deviation Indicator | 1131 | 29.59 | 276.76 | 1086.6 | 22.17 | -255.69
Directional | 1225 | 33.35 | 277.66 | 1166.76 | 28.35 | -304.36
North Reference | 1301 | 35.88 | 277.16 | 1229.3 | 33.91 | -347.17
True | 1460 | 36.76 | 273.01 | 1357.43 | 42.22 | -440.93
Grid Type | 1554 | 37.46 | 273.45 | 1432.39 | 45.42 | -497.56
#VALUE! | 1649 | 37.36 | 276.1 | 1507.86 | 50.22 | -555.06
| 1743 | 37.95 | 275.59 | 1582.28 | 56.07 | -612.18
| 1837 | 37.08 | 278.24 | 1656.84 | 62.94 | -669
| 1932 | 36.7 | 276.83 | 1732.82 | 70.42 | -725.53
| 2027 | 37.28 | 280.93 | 1808.72 | 79.26 | -781.97
| 2121 | 37.85 | 280.83 | 1883.23 | 90.07 | -838.25
| 2216 | 37.85 | 280.28 | 1958.24 | 100.75 | -895.56
| 2310 | 37.7 | 279.79 | 2032.54 | 110.79 | -952.26
| 2404 | 37.89 | 279.16 | 2106.82 | 120.27 | -1009.08
| 2499 | 37.57 | 279.21 | 2181.96 | 129.55 | -1066.47
| 2594 | 36.49 | 279.23 | 2257.79 | 138.71 | -1122.94
| 2688 | 35.65 | 277.77 | 2333.78 | 146.9 | -1177.67
| 2782 | 36.93 | 279.78 | 2409.54 | 155.4 | -1232.65
| 2877 | 36.53 | 279.29 | 2485.68 | 164.81 | -1288.67
| 2971 | 36.42 | 280.29 | 2561.27 | 174.31 | -1343.74
| 3066 | 35.54 | 279.63 | 2638.15 | 183.97 | -1398.71
| 3160 | 35.35 | 279.67 | 2714.72 | 193.11 | -1452.45
| 3255 | 34.47 | 279.31 | 2792.63 | 202.07 | -1506.07
| 3349 | 35.88 | 281.18 | 2869.46 | 211.72 | -1559.35
| 3444 | 37.59 | 280.69 | 2945.6 | 222.49 | -1615.14
| 3539 | 37.26 | 280.93 | 3021.04 | 233.32 | -1671.85
| 3633 | 36.35 | 280.72 | 3096.3 | 243.9 | -1727.16
| 3728 | 35.26 | 280.39 | 3173.35 | 254.08 | -1781.79
| 3822 | 32.73 | 279.95 | 3251.28 | 263.37 | -1833.52
| 3916 | 35.12 | 281.34 | 3329.27 | 273.08 | -1885.07
| 4011 | 34.44 | 277.63 | 3407.31 | 282.02 | -1938.49
| 4105 | 33.65 | 277.51 | 3485.19 | 288.95 | -1990.66
| 4200 | 32.81 | 276.85 | 3564.66 | 295.46 | -2042.31
| 4294 | 31.92 | 276.96 | 3644.06 | 301.51 | -2092.26
| 4389 | 31.64 | 277.12 | 3724.81 | 307.64 | -2141.92
| 4483 | 29.54 | 276.24 | 3805.73 | 313.22 | -2189.43
| 4578 | 28.84 | 276 | 3888.66 | 318.16 | -2235.49
| 4672 | 26.66 | 275.92 | 3971.85 | 322.7 | -2279.02
| 4767 | 25.59 | 276.17 | 4057.14 | 327.11 | -2320.62
| 4861 | 23.51 | 275.57 | 4142.64 | 331.11 | -2359.47
| 4956 | 22.57 | 277.34 | 4230.06 | 335.28 | -2396.41
| 5050 | 21.75 | 278.2 | 4317.12 | 340.06 | -2431.54
| 5145 | 19.43 | 277.32 | 4406.04 | 344.59 | -2464.64
| 5239 | 19.3 | 277.81 | 4494.72 | 348.69 | -2495.54
| 5333 | 19.33 | 277.12 | 4583.43 | 352.73 | -2526.36
| 5427 | 16.94 | 273.64 | 4672.76 | 355.53 | -2555.47
| 5522 | 15.3 | 273.8 | 4764.02 | 357.24 | -2581.79
| 5616 | 14.99 | 274.28 | 4854.76 | 358.97 | -2606.29
| 5711 | 12.84 | 272.31 | 4946.96 | 360.31 | -2629.09
| 5806 | 10.71 | 270.9 | 5039.96 | 360.87 | -2648.47
| 5900 | 9.67 | 273.19 | 5132.48 | 361.45 | -2665.08
| 5994 | 7.83 | 277.58 | 5225.38 | 362.74 | -2679.32
| 6089 | 6.24 | 274.15 | 5319.66 | 363.96 | -2690.88
| 6183 | 4.92 | 267.12 | 5413.21 | 364.13 | -2700
| 6277 | 3.87 | 261.58 | 5506.94 | 363.46 | -2707.17
| 6372 | 1.58 | 264.75 | 5601.82 | 362.87 | -2711.64
| 6466 | 0.56 | 92.38 | 5695.81 | 362.74 | -2712.47
| 6560 | 0.96 | 86.11 | 5789.81 | 362.77 | -2711.23
| 6655 | 0.97 | 76.4 | 5884.79 | 363.01 | -2709.65
| 6749 | 1.16 | 67.96 | 5978.78 | 363.56 | -2708
| 6844 | 1.21 | 66.58 | 6073.76 | 364.32 | -2706.19
| 6938 | 1.13 | 66.9 | 6167.74 | 365.08 | -2704.42
| 7033 | 1.15 | 65.78 | 6262.72 | 365.83 | -2702.69
| 7127 | 1.23 | 68.58 | 6356.7 | 366.59 | -2700.89
| 7222 | 0.18 | 7.4 | 6451.69 | 367.11 | -2699.92
| 7316 | 0.18 | 341.39 | 6545.69 | 367.4 | -2699.95
| 7411 | 0.35 | 36.41 | 6640.69 | 367.77 | -2699.83
| 7505 | 0.44 | 33.42 | 6734.69 | 368.3 | -2699.46
| 7600 | 0.52 | 355.77 | 6829.68 | 369.04 | -2699.29
| 7694 | 0.44 | 7.69 | 6923.68 | 369.82 | -2699.27
| 7788 | 0.44 | 282.68 | 7017.68 | 370.26 | -2699.58
| 7883 | 0.62 | 349.86 | 7112.67 | 370.84 | -2700.02
| 7977 | 0.35 | 2.13 | 7206.67 | 371.63 | -2700.1
| 8072 | 0.62 | 17.78 | 7301.67 | 372.41 | -2699.93
| 8166 | 0.79 | 40.96 | 7395.66 | 373.38 | -2699.35
| 8261 | 0.84 | 264.83 | 7490.66 | 373.82 | -2699.62
| 8355 | 0.93 | 236.83 | 7584.64 | 373.34 | -2700.94
| 8450 | 0.53 | 230.82 | 7679.64 | 372.64 | -2701.93
| 8544 | 0.67 | 248.22 | 7773.63 | 372.16 | -2702.78
| 8638 | 0.97 | 278.2 | 7867.62 | 372.07 | -2704.07
| 8733 | 0.57 | 289.94 | 7962.61 | 372.34 | -2705.31
| 8827 | 0.97 | 261.23 | 8056.61 | 372.38 | -2706.54
| 8922 | 0.95 | 243.13 | 8151.59 | 371.9 | -2708.04
| 9016 | 0.97 | 238.82 | 8245.58 | 371.14 | -2709.41
| 9111 | 1.37 | 239.49 | 8340.56 | 370.15 | -2711.08
| 9205 | 1.02 | 257.31 | 8434.54 | 369.39 | -2712.86
| 9299 | 1.06 | 289.18 | 8528.52 | 369.49 | -2714.5
| 9394 | 0.83 | 321.38 | 8623.51 | 370.32 | -2715.76
| 9488 | 0.79 | 344.55 | 8717.5 | 371.48 | -2716.36
| 9583 | 1.17 | 343.89 | 8812.49 | 373.04 | -2716.8
| 9677 | 1.37 | 354.22 | 8906.47 | 375.08 | -2717.18
| 9772 | 1.58 | 354.51 | 9001.43 | 377.51 | -2717.42
| 9866 | 1.48 | 312.94 | 9095.4 | 379.63 | -2718.43
| 9960 | 1.58 | 299.99 | 9189.37 | 381.11 | -2720.44
| 10008 | 1.58 | 308.17 | 9237.35 | 381.85 | -2721.54
| 10070 | 1.58 | 308.17 | 9299.33 | 382.9 | -2722.88

## Lookup (hidden)
North Reference | RetunValue | Grid Type | ReturnValue | Deviation Indicator | ReturnValue
| 2 |  | 0 |  | 2
True |  | SPCS-Colorado Central-NAD27 |  | Directional
Grid |  | SPCS-Colorado Central-NAD83 |  | High Angle
|  | SPCS-Colorado North-NAD27 |  | Horizontal
SPCS-Colorado North-NAD83
SPCS-Colorado South-NAD27
SPCS-Colorado South-NAD83
UTM-Zone 12 NAD27
UTM-Zone 12 NAD83
UTM-Zone 13 NAD27
UTM-Zone 13 NAD83