## Data
Header Information | measured depth (ft) | inclination (°) | azimuth (°) | true vertical depth (ft) | northing +N/-S (ft) | easting +E/-W (ft)
Operator Name | 0 | 0 | 0 | 0 | 126.72 | 60.54
Ward Petroleum Corp | 100 | 3 | 177.4 | 99.95 | 124.11 | 60.66
Operator Number | 200 | 6 | 177.4 | 199.63 | 116.27 | 61.02
10359 | 252.16 | 7.56 | 177.4 | 251.43 | 110.11 | 61.29
Well Name and Number | 300 | 7.56 | 177.4 | 298.85 | 103.82 | 61.58
IVEY 112-3-11HNB | 400 | 7.56 | 177.4 | 397.98 | 90.67 | 62.18
API Number (if available) | 500 | 7.56 | 177.4 | 497.11 | 77.52 | 62.78
05-001-09906 | 600 | 7.56 | 177.4 | 596.24 | 64.37 | 63.37
Location: QQ SEC TWP RGE | 700 | 7.56 | 177.4 | 695.37 | 51.22 | 63.97
SWSE 11 T1S R68W | 800 | 7.56 | 177.4 | 794.5 | 38.07 | 64.57
Citing Type: Planned or Actual | 900 | 7.56 | 177.4 | 893.63 | 24.92 | 65.17
Planned | 1000 | 7.56 | 177.4 | 992.76 | 11.77 | 65.76
Deviation Indicator | 1100 | 7.56 | 177.4 | 1091.89 | -1.39 | 66.36
Horizontal | 1200 | 7.56 | 177.4 | 1191.02 | -14.54 | 66.96
North Reference | 1300 | 7.56 | 177.4 | 1290.15 | -27.69 | 67.56
True | 1400 | 7.56 | 177.4 | 1389.28 | -40.84 | 68.16
Grid Type | 1500 | 7.56 | 177.4 | 1488.41 | -53.99 | 68.75
#VALUE! | 1600 | 7.56 | 177.4 | 1587.54 | -67.14 | 69.35
| 1700 | 7.56 | 177.4 | 1686.67 | -80.29 | 69.95
| 1800 | 7.56 | 177.4 | 1785.8 | -93.44 | 70.55
| 1900 | 7.56 | 177.4 | 1884.93 | -106.59 | 71.14
| 2000 | 7.56 | 177.4 | 1984.06 | -119.75 | 71.74
| 2100 | 7.56 | 177.4 | 2083.19 | -132.9 | 72.34
| 2200 | 7.56 | 177.4 | 2182.32 | -146.05 | 72.94
| 2300 | 7.56 | 177.4 | 2281.44 | -159.2 | 73.54
| 2400 | 7.56 | 177.4 | 2380.57 | -172.35 | 74.13
| 2500 | 7.56 | 177.4 | 2479.7 | -185.5 | 74.73
| 2600 | 7.56 | 177.4 | 2578.83 | -198.65 | 75.33
| 2700 | 7.56 | 177.4 | 2677.96 | -211.8 | 75.93
| 2800 | 7.56 | 177.4 | 2777.09 | -224.96 | 76.52
| 2900 | 7.56 | 177.4 | 2876.22 | -238.11 | 77.12
| 3000 | 7.56 | 177.4 | 2975.35 | -251.26 | 77.72
| 3100 | 7.56 | 177.4 | 3074.48 | -264.41 | 78.32
| 3200 | 7.56 | 177.4 | 3173.61 | -277.56 | 78.92
| 3300 | 7.56 | 177.4 | 3272.74 | -290.71 | 79.51
| 3400 | 7.56 | 177.4 | 3371.87 | -303.86 | 80.11
| 3500 | 7.56 | 177.4 | 3471 | -317.01 | 80.71
| 3600 | 7.56 | 177.4 | 3570.13 | -330.16 | 81.31
| 3700 | 7.56 | 177.4 | 3669.26 | -343.32 | 81.9
| 3800 | 7.56 | 177.4 | 3768.39 | -356.47 | 82.5
| 3900 | 7.56 | 177.4 | 3867.52 | -369.62 | 83.1
| 4000 | 7.56 | 177.4 | 3966.65 | -382.77 | 83.7
| 4100 | 7.56 | 177.4 | 4065.78 | -395.92 | 84.29
| 4200 | 7.56 | 177.4 | 4164.91 | -409.07 | 84.89
| 4300 | 7.56 | 177.4 | 4264.04 | -422.22 | 85.49
| 4400 | 7.56 | 177.4 | 4363.17 | -435.37 | 86.09
| 4500 | 7.56 | 177.4 | 4462.3 | -448.52 | 86.69
| 4600 | 7.56 | 177.4 | 4561.43 | -461.68 | 87.28
| 4700 | 7.56 | 177.4 | 4660.56 | -474.83 | 87.88
| 4800 | 7.56 | 177.4 | 4759.69 | -487.98 | 88.48
| 4900 | 7.56 | 177.4 | 4858.82 | -501.13 | 89.08
| 5000 | 7.56 | 177.4 | 4957.95 | -514.28 | 89.67
| 5100 | 7.56 | 177.4 | 5057.08 | -527.43 | 90.27
| 5200 | 7.56 | 177.4 | 5156.21 | -540.58 | 90.87
| 5300 | 7.56 | 177.4 | 5255.33 | -553.73 | 91.47
| 5400 | 7.56 | 177.4 | 5354.46 | -566.88 | 92.07
| 5500 | 7.56 | 177.4 | 5453.59 | -580.04 | 92.66
| 5600 | 7.56 | 177.4 | 5552.72 | -593.19 | 93.26
| 5700 | 7.56 | 177.4 | 5651.85 | -606.34 | 93.86
| 5800 | 7.56 | 177.4 | 5750.98 | -619.49 | 94.46
| 5900 | 7.56 | 177.4 | 5850.11 | -632.64 | 95.05
| 6000 | 7.56 | 177.4 | 5949.24 | -645.79 | 95.65
| 6100 | 7.56 | 177.4 | 6048.37 | -658.94 | 96.25
| 6200 | 7.56 | 177.4 | 6147.5 | -672.09 | 96.85
| 6300 | 7.56 | 177.4 | 6246.63 | -685.24 | 97.44
| 6400 | 7.56 | 177.4 | 6345.76 | -698.4 | 98.04
| 6500 | 7.56 | 177.4 | 6444.89 | -711.55 | 98.64
| 6600 | 7.56 | 177.4 | 6544.02 | -724.7 | 99.24
| 6700 | 7.56 | 177.4 | 6643.15 | -737.85 | 99.84
| 6800 | 7.56 | 177.4 | 6742.28 | -751 | 100.43
| 6888.23 | 7.56 | 177.4 | 6829.74 | -762.6 | 100.96
| 6900 | 6.15 | 176.84 | 6841.43 | -764.01 | 101.03
| 7000 | 5.86 | 2.96 | 6941.24 | -764.26 | 101.59
| 7100 | 17.86 | 0.82 | 7038.93 | -743.75 | 102.08
| 7200 | 29.86 | 0.38 | 7130.22 | -703.38 | 102.47
| 7300 | 41.86 | 0.18 | 7211.12 | -644.92 | 102.74
| 7400 | 53.85 | 0.06 | 7278.1 | -570.91 | 102.89
| 7500 | 65.85 | 359.97 | 7328.23 | -484.59 | 102.91
| 7600 | 77.85 | 359.89 | 7359.31 | -389.74 | 102.79
| 7700 | 89.85 | 359.82 | 7370 | -290.49 | 102.54
| 7701.21 | 90 | 359.82 | 7370 | -289.28 | 102.54
| 7800 | 90 | 359.82 | 7370 | -190.49 | 102.24
| 7900 | 90 | 359.82 | 7370 | -90.5 | 101.93
| 8000 | 90 | 359.82 | 7370 | 9.5 | 101.62
| 8100 | 90 | 359.82 | 7370 | 109.5 | 101.31
| 8200 | 90 | 359.82 | 7370 | 209.5 | 101
| 8300 | 90 | 359.82 | 7370 | 309.5 | 100.7
| 8400 | 90 | 359.82 | 7370 | 409.5 | 100.39
| 8500 | 90 | 359.82 | 7370 | 509.5 | 100.08
| 8600 | 90 | 359.82 | 7370 | 609.5 | 99.77
| 8700 | 90 | 359.82 | 7370 | 709.5 | 99.46
| 8800 | 90 | 359.82 | 7370 | 809.5 | 99.16
| 8900 | 90 | 359.82 | 7370 | 909.5 | 98.85
| 9000 | 90 | 359.82 | 7370 | 1009.5 | 98.54
| 9100 | 90 | 359.82 | 7370 | 1109.5 | 98.23
| 9200 | 90 | 359.82 | 7370 | 1209.5 | 97.92
| 9300 | 90 | 359.82 | 7370 | 1309.5 | 97.62
| 9400 | 90 | 359.82 | 7370 | 1409.5 | 97.31
| 9500 | 90 | 359.82 | 7370 | 1509.5 | 97
| 9600 | 90 | 359.82 | 7370 | 1609.5 | 96.69
| 9700 | 90 | 359.82 | 7370 | 1709.5 | 96.38
| 9800 | 90 | 359.82 | 7370 | 1809.5 | 96.08
| 9900 | 90 | 359.82 | 7370 | 1909.5 | 95.77
| 10000 | 90 | 359.82 | 7370 | 2009.49 | 95.46
| 10100 | 90 | 359.82 | 7370 | 2109.49 | 95.15
| 10200 | 90 | 359.82 | 7370 | 2209.49 | 94.84
| 10300 | 90 | 359.82 | 7370 | 2309.49 | 94.54
| 10400 | 90 | 359.82 | 7370 | 2409.49 | 94.23
| 10500 | 90 | 359.82 | 7370 | 2509.49 | 93.92
| 10600 | 90 | 359.82 | 7370 | 2609.49 | 93.61
| 10700 | 90 | 359.82 | 7370 | 2709.49 | 93.3
| 10800 | 90 | 359.82 | 7370 | 2809.49 | 93
| 10900 | 90 | 359.82 | 7370 | 2909.49 | 92.69
| 11000 | 90 | 359.82 | 7370 | 3009.49 | 92.38
| 11100 | 90 | 359.82 | 7370 | 3109.49 | 92.07
| 11200 | 90 | 359.82 | 7370 | 3209.49 | 91.76
| 11300 | 90 | 359.82 | 7370 | 3309.49 | 91.46
| 11400 | 90 | 359.82 | 7370 | 3409.49 | 91.15
| 11500 | 90 | 359.82 | 7370 | 3509.49 | 90.84
| 11600 | 90 | 359.82 | 7370 | 3609.49 | 90.53
| 11700 | 90 | 359.82 | 7370 | 3709.49 | 90.22
| 11800 | 90 | 359.82 | 7370 | 3809.49 | 89.92
| 11900 | 90 | 359.82 | 7370 | 3909.49 | 89.61
| 12000 | 90 | 359.82 | 7370 | 4009.49 | 89.3
| 12100 | 90 | 359.82 | 7370 | 4109.48 | 88.99
| 12200 | 90 | 359.82 | 7370 | 4209.48 | 88.68
| 12300 | 90 | 359.82 | 7370 | 4309.48 | 88.38
| 12400 | 90 | 359.82 | 7370 | 4409.48 | 88.07
| 12500 | 90 | 359.82 | 7370 | 4509.48 | 87.76
| 12600 | 90 | 359.82 | 7370 | 4609.48 | 87.45
| 12700 | 90 | 359.82 | 7370 | 4709.48 | 87.14
| 12800 | 90 | 359.82 | 7370 | 4809.48 | 86.84
| 12900 | 90 | 359.82 | 7370 | 4909.48 | 86.53
| 13000 | 90 | 359.82 | 7370 | 5009.48 | 86.22
| 13100 | 90 | 359.82 | 7370 | 5109.48 | 85.91
| 13200 | 90 | 359.82 | 7370 | 5209.48 | 85.6
| 13300 | 90 | 359.82 | 7370 | 5309.48 | 85.3
| 13400 | 90 | 359.82 | 7370 | 5409.48 | 84.99
| 13500 | 90 | 359.82 | 7370 | 5509.48 | 84.68
| 13600 | 90 | 359.82 | 7370 | 5609.48 | 84.37
| 13700 | 90 | 359.82 | 7370 | 5709.48 | 84.06
| 13800 | 90 | 359.82 | 7370 | 5809.48 | 83.76
| 13900 | 90 | 359.82 | 7370 | 5909.48 | 83.45
| 14000 | 90 | 359.82 | 7370 | 6009.48 | 83.14
| 14100 | 90 | 359.82 | 7370 | 6109.48 | 82.83
| 14200 | 90 | 359.82 | 7370 | 6209.47 | 82.52
| 14300 | 90 | 359.82 | 7370 | 6309.47 | 82.22
| 14400 | 90 | 359.82 | 7370 | 6409.47 | 81.91
| 14500 | 90 | 359.82 | 7370 | 6509.47 | 81.6
| 14600 | 90 | 359.82 | 7370 | 6609.47 | 81.29
| 14700 | 90 | 359.82 | 7370 | 6709.47 | 80.98
| 14800 | 90 | 359.82 | 7370 | 6809.47 | 80.68
| 14900 | 90 | 359.82 | 7370 | 6909.47 | 80.37
| 15000 | 90 | 359.82 | 7370 | 7009.47 | 80.06
| 15100 | 90 | 359.82 | 7370 | 7109.47 | 79.75
| 15200 | 90 | 359.82 | 7370 | 7209.47 | 79.44
| 15300 | 90 | 359.82 | 7370 | 7309.47 | 79.14
| 15400 | 90 | 359.82 | 7370 | 7409.47 | 78.83
| 15500 | 90 | 359.82 | 7370 | 7509.47 | 78.52
| 15600 | 90 | 359.82 | 7370 | 7609.47 | 78.21
| 15700 | 90 | 359.82 | 7370 | 7709.47 | 77.9
| 15800 | 90 | 359.82 | 7370 | 7809.47 | 77.6
| 15900 | 90 | 359.82 | 7370 | 7909.47 | 77.29
| 16000 | 90 | 359.82 | 7370 | 8009.47 | 76.98
| 16100 | 90 | 359.82 | 7370 | 8109.47 | 76.67
| 16200 | 90 | 359.82 | 7370 | 8209.47 | 76.36
| 16300 | 90 | 359.82 | 7370 | 8309.46 | 76.06
| 16400 | 90 | 359.82 | 7370 | 8409.46 | 75.75
| 16500 | 90 | 359.82 | 7370 | 8509.46 | 75.44
| 16600 | 90 | 359.82 | 7370 | 8609.46 | 75.13
| 16700 | 90 | 359.82 | 7370 | 8709.46 | 74.82
| 16792.26 | 90 | 359.82 | 7370 | 8801.72 | 74.54

## Lookup (hidden)
North Reference | RetunValue | Grid Type | ReturnValue | Deviation Indicator | ReturnValue
| 2 |  | 0 |  | 4
True |  | SPCS-Colorado Central-NAD27 |  | Directional
Grid |  | SPCS-Colorado Central-NAD83 |  | High Angle
|  | SPCS-Colorado North-NAD27 |  | Horizontal
SPCS-Colorado North-NAD83
SPCS-Colorado South-NAD27
SPCS-Colorado South-NAD83
UTM-Zone 12 NAD27
UTM-Zone 12 NAD83
UTM-Zone 13 NAD27
UTM-Zone 13 NAD83