## Data
Header Information | measured depth (ft) | inclination (°) | azimuth (°) | true vertical depth (ft) | northing +N/-S (ft) | easting +E/-W (ft)
Operator Name | 0 | 0 | 0 | 0 | 0 | 0
Ward Petroleum Corp | 100 | 3 | 145.87 | 99.95 | -2.17 | 1.47
Operator Number | 187.81 | 5.63 | 145.87 | 187.51 | -7.64 | 5.18
10359 | 200 | 5.63 | 145.87 | 199.64 | -8.63 | 5.85
Well Name and Number | 300 | 5.63 | 145.87 | 299.16 | -16.76 | 11.36
Ivey 1426-1-11HNB | 400 | 5.63 | 145.87 | 398.67 | -24.88 | 16.86
API Number (if available) | 500 | 5.63 | 145.87 | 498.19 | -33.01 | 22.37
05-001-09910 | 600 | 5.63 | 145.87 | 597.71 | -41.14 | 27.88
Location: QQ SEC TWP RGE | 700 | 5.63 | 145.87 | 697.22 | -49.26 | 33.39
SWSE 11 T1S R68W | 800 | 5.63 | 145.87 | 796.74 | -57.39 | 38.9
Citing Type: Planned or Actual | 900 | 5.63 | 145.87 | 896.26 | -65.52 | 44.4
Planned | 1000 | 5.63 | 145.87 | 995.77 | -73.65 | 49.91
Deviation Indicator | 1100 | 5.63 | 145.87 | 1095.29 | -81.77 | 55.42
Horizontal | 1200 | 5.63 | 145.87 | 1194.81 | -89.9 | 60.93
North Reference | 1300 | 5.63 | 145.87 | 1294.32 | -98.03 | 66.44
True | 1400 | 5.63 | 145.87 | 1393.84 | -106.16 | 71.94
Grid Type | 1500 | 5.63 | 145.87 | 1493.36 | -114.28 | 77.45
#VALUE! | 1600 | 5.63 | 145.87 | 1592.88 | -122.41 | 82.96
| 1700 | 5.63 | 145.87 | 1692.39 | -130.54 | 88.47
| 1800 | 5.63 | 145.87 | 1791.91 | -138.66 | 93.97
| 1900 | 5.63 | 145.87 | 1891.43 | -146.79 | 99.48
| 2000 | 5.63 | 145.87 | 1990.94 | -154.92 | 104.99
| 2100 | 5.63 | 145.87 | 2090.46 | -163.05 | 110.5
| 2200 | 5.63 | 145.87 | 2189.98 | -171.17 | 116.01
| 2300 | 5.63 | 145.87 | 2289.49 | -179.3 | 121.51
| 2400 | 5.63 | 145.87 | 2389.01 | -187.43 | 127.02
| 2500 | 5.63 | 145.87 | 2488.53 | -195.55 | 132.53
| 2600 | 5.63 | 145.87 | 2588.04 | -203.68 | 138.04
| 2700 | 5.63 | 145.87 | 2687.56 | -211.81 | 143.55
| 2800 | 5.63 | 145.87 | 2787.08 | -219.94 | 149.05
| 2900 | 5.63 | 145.87 | 2886.59 | -228.06 | 154.56
| 3000 | 5.63 | 145.87 | 2986.11 | -236.19 | 160.07
| 3100 | 5.63 | 145.87 | 3085.63 | -244.32 | 165.58
| 3200 | 5.63 | 145.87 | 3185.15 | -252.44 | 171.09
| 3300 | 5.63 | 145.87 | 3284.66 | -260.57 | 176.59
| 3400 | 5.63 | 145.87 | 3384.18 | -268.7 | 182.1
| 3500 | 5.63 | 145.87 | 3483.7 | -276.83 | 187.61
| 3600 | 5.63 | 145.87 | 3583.21 | -284.95 | 193.12
| 3700 | 5.63 | 145.87 | 3682.73 | -293.08 | 198.63
| 3800 | 5.63 | 145.87 | 3782.25 | -301.21 | 204.13
| 3900 | 5.63 | 145.87 | 3881.76 | -309.33 | 209.64
| 4000 | 5.63 | 145.87 | 3981.28 | -317.46 | 215.15
| 4100 | 5.63 | 145.87 | 4080.8 | -325.59 | 220.66
| 4200 | 5.63 | 145.87 | 4180.31 | -333.72 | 226.16
| 4300 | 5.63 | 145.87 | 4279.83 | -341.84 | 231.67
| 4400 | 5.63 | 145.87 | 4379.35 | -349.97 | 237.18
| 4500 | 5.63 | 145.87 | 4478.86 | -358.1 | 242.69
| 4600 | 5.63 | 145.87 | 4578.38 | -366.23 | 248.2
| 4700 | 5.63 | 145.87 | 4677.9 | -374.35 | 253.7
| 4800 | 5.63 | 145.87 | 4777.42 | -382.48 | 259.21
| 4900 | 5.63 | 145.87 | 4876.93 | -390.61 | 264.72
| 5000 | 5.63 | 145.87 | 4976.45 | -398.73 | 270.23
| 5100 | 5.63 | 145.87 | 5075.97 | -406.86 | 275.74
| 5200 | 5.63 | 145.87 | 5175.48 | -414.99 | 281.24
| 5300 | 5.63 | 145.87 | 5275 | -423.12 | 286.75
| 5400 | 5.63 | 145.87 | 5374.52 | -431.24 | 292.26
| 5500 | 5.63 | 145.87 | 5474.03 | -439.37 | 297.77
| 5600 | 5.63 | 145.87 | 5573.55 | -447.5 | 303.28
| 5700 | 5.63 | 145.87 | 5673.07 | -455.62 | 308.78
| 5800 | 5.63 | 145.87 | 5772.58 | -463.75 | 314.29
| 5900 | 5.63 | 145.87 | 5872.1 | -471.88 | 319.8
| 6000 | 5.63 | 145.87 | 5971.62 | -480.01 | 325.31
| 6100 | 5.63 | 145.87 | 6071.14 | -488.13 | 330.82
| 6200 | 5.63 | 145.87 | 6170.65 | -496.26 | 336.32
| 6300 | 5.63 | 145.87 | 6270.17 | -504.39 | 341.83
| 6400 | 5.63 | 145.87 | 6369.69 | -512.51 | 347.34
| 6500 | 5.63 | 145.87 | 6469.2 | -520.64 | 352.85
| 6600 | 5.63 | 145.87 | 6568.72 | -528.77 | 358.36
| 6700 | 5.63 | 145.87 | 6668.24 | -536.9 | 363.86
| 6800 | 5.63 | 145.87 | 6767.75 | -545.02 | 369.37
| 6900 | 5.63 | 145.87 | 6867.27 | -553.15 | 374.88
| 6965.35 | 5.63 | 145.87 | 6932.3 | -558.46 | 378.48
| 7000 | 9.38 | 160.11 | 6966.65 | -562.53 | 380.39
| 7100 | 21.08 | 171.2 | 7062.99 | -588.06 | 385.94
| 7200 | 32.99 | 174.51 | 7151.91 | -633.09 | 391.32
| 7300 | 44.94 | 176.19 | 7229.52 | -695.66 | 396.29
| 7400 | 56.91 | 177.28 | 7292.44 | -773.03 | 400.64
| 7500 | 68.89 | 178.11 | 7337.91 | -861.82 | 404.18
| 7600 | 80.87 | 178.81 | 7363.94 | -958.15 | 406.76
| 7676.18 | 90 | 179.31 | 7370 | -1034 | 408
| 7700 | 90 | 179.31 | 7370 | -1057.82 | 408.29
| 7800 | 90 | 179.31 | 7370 | -1157.81 | 409.49
| 7900 | 90 | 179.31 | 7370 | -1257.8 | 410.7
| 8000 | 90 | 179.31 | 7370 | -1357.79 | 411.9
| 8100 | 90 | 179.31 | 7370 | -1457.79 | 413.1
| 8200 | 90 | 179.31 | 7370 | -1557.78 | 414.31
| 8300 | 90 | 179.31 | 7370 | -1657.77 | 415.51
| 8400 | 90 | 179.31 | 7370 | -1757.76 | 416.72
| 8500 | 90 | 179.31 | 7370 | -1857.76 | 417.92
| 8600 | 90 | 179.31 | 7370 | -1957.75 | 419.13
| 8700 | 90 | 179.31 | 7370 | -2057.74 | 420.33
| 8800 | 90 | 179.31 | 7370 | -2157.74 | 421.53
| 8900 | 90 | 179.31 | 7370 | -2257.73 | 422.74
| 9000 | 90 | 179.31 | 7370 | -2357.72 | 423.94
| 9100 | 90 | 179.31 | 7370 | -2457.71 | 425.15
| 9200 | 90 | 179.31 | 7370 | -2557.71 | 426.35
| 9300 | 90 | 179.31 | 7370 | -2657.7 | 427.55
| 9400 | 90 | 179.31 | 7370 | -2757.69 | 428.76
| 9500 | 90 | 179.31 | 7370 | -2857.68 | 429.96
| 9600 | 90 | 179.31 | 7370 | -2957.68 | 431.17
| 9700 | 90 | 179.31 | 7370 | -3057.67 | 432.37
| 9800 | 90 | 179.31 | 7370 | -3157.66 | 433.58
| 9900 | 90 | 179.31 | 7370 | -3257.66 | 434.78
| 10000 | 90 | 179.31 | 7370 | -3357.65 | 435.98
| 10100 | 90 | 179.31 | 7370 | -3457.64 | 437.19
| 10200 | 90 | 179.31 | 7370 | -3557.63 | 438.39
| 10300 | 90 | 179.31 | 7370 | -3657.63 | 439.6
| 10400 | 90 | 179.31 | 7370 | -3757.62 | 440.8
| 10500 | 90 | 179.31 | 7370 | -3857.61 | 442.01
| 10600 | 90 | 179.31 | 7370 | -3957.61 | 443.21
| 10700 | 90 | 179.31 | 7370 | -4057.6 | 444.41
| 10800 | 90 | 179.31 | 7370 | -4157.59 | 445.62
| 10900 | 90 | 179.31 | 7370 | -4257.58 | 446.82
| 11000 | 90 | 179.31 | 7370 | -4357.58 | 448.03
| 11100 | 90 | 179.31 | 7370 | -4457.57 | 449.23
| 11200 | 90 | 179.31 | 7370 | -4557.56 | 450.44
| 11300 | 90 | 179.31 | 7370 | -4657.55 | 451.64
| 11400 | 90 | 179.31 | 7370 | -4757.55 | 452.84
| 11500 | 90 | 179.31 | 7370 | -4857.54 | 454.05
| 11600 | 90 | 179.31 | 7370 | -4957.53 | 455.25
| 11700 | 90 | 179.31 | 7370 | -5057.53 | 456.46
| 11800 | 90 | 179.31 | 7370 | -5157.52 | 457.66
| 11900 | 90 | 179.31 | 7370 | -5257.51 | 458.87
| 12000 | 90 | 179.31 | 7370 | -5357.5 | 460.07
| 12100 | 90 | 179.31 | 7370 | -5457.5 | 461.27
| 12200 | 90 | 179.31 | 7370 | -5557.49 | 462.48
| 12300 | 90 | 179.31 | 7370 | -5657.48 | 463.68
| 12400 | 90 | 179.31 | 7370 | -5757.47 | 464.89
| 12500 | 90 | 179.31 | 7370 | -5857.47 | 466.09
| 12600 | 90 | 179.31 | 7370 | -5957.46 | 467.29
| 12700 | 90 | 179.31 | 7370 | -6057.45 | 468.5
| 12800 | 90 | 179.31 | 7370 | -6157.45 | 469.7
| 12900 | 90 | 179.31 | 7370 | -6257.44 | 470.91
| 13000 | 90 | 179.31 | 7370 | -6357.43 | 472.11
| 13100 | 90 | 179.31 | 7370 | -6457.42 | 473.32
| 13200 | 90 | 179.31 | 7370 | -6557.42 | 474.52
| 13300 | 90 | 179.31 | 7370 | -6657.41 | 475.72
| 13400 | 90 | 179.31 | 7370 | -6757.4 | 476.93
| 13500 | 90 | 179.31 | 7370 | -6857.39 | 478.13
| 13600 | 90 | 179.31 | 7370 | -6957.39 | 479.34
| 13700 | 90 | 179.31 | 7370 | -7057.38 | 480.54
| 13800 | 90 | 179.31 | 7370 | -7157.37 | 481.75
| 13900 | 90 | 179.31 | 7370 | -7257.37 | 482.95
| 14000 | 90 | 179.31 | 7370 | -7357.36 | 484.15
| 14100 | 90 | 179.31 | 7370 | -7457.35 | 485.36
| 14200 | 90 | 179.31 | 7370 | -7557.34 | 486.56
| 14300 | 90 | 179.31 | 7370 | -7657.34 | 487.77
| 14400 | 90 | 179.31 | 7370 | -7757.33 | 488.97
| 14500 | 90 | 179.31 | 7370 | -7857.32 | 490.18
| 14600 | 90 | 179.31 | 7370 | -7957.32 | 491.38
| 14700 | 90 | 179.31 | 7370 | -8057.31 | 492.58
| 14800 | 90 | 179.31 | 7370 | -8157.3 | 493.79
| 14900 | 90 | 179.31 | 7370 | -8257.29 | 494.99
| 15000 | 90 | 179.31 | 7370 | -8357.29 | 496.2
| 15100 | 90 | 179.31 | 7370 | -8457.28 | 497.4
| 15200 | 90 | 179.31 | 7370 | -8557.27 | 498.61
| 15300 | 90 | 179.31 | 7370 | -8657.26 | 499.81
| 15400 | 90 | 179.31 | 7370 | -8757.26 | 501.01
| 15500 | 90 | 179.31 | 7370 | -8857.25 | 502.22
| 15600 | 90 | 179.31 | 7370 | -8957.24 | 503.42
| 15700 | 90 | 179.31 | 7370 | -9057.24 | 504.63
| 15800 | 90 | 179.31 | 7370 | -9157.23 | 505.83
| 15900 | 90 | 179.31 | 7370 | -9257.22 | 507.04
| 16000 | 90 | 179.31 | 7370 | -9357.21 | 508.24
| 16100 | 90 | 179.31 | 7370 | -9457.21 | 509.44
| 16200 | 90 | 179.31 | 7370 | -9557.2 | 510.65
| 16300 | 90 | 179.31 | 7370 | -9657.19 | 511.85
| 16400 | 90 | 179.31 | 7370 | -9757.18 | 513.06
| 16500 | 90 | 179.31 | 7370 | -9857.18 | 514.26
| 16600 | 90 | 179.31 | 7370 | -9957.17 | 515.46
| 16700 | 90 | 179.31 | 7370 | -10057.16 | 516.67
| 16800 | 90 | 179.31 | 7370 | -10157.16 | 517.87
| 16900 | 90 | 179.31 | 7370 | -10257.15 | 519.08
| 17000 | 90 | 179.31 | 7370 | -10357.14 | 520.28
| 17100 | 90 | 179.31 | 7370 | -10457.13 | 521.49
| 17200 | 90 | 179.31 | 7370 | -10557.13 | 522.69
| 17300 | 90 | 179.31 | 7370 | -10657.12 | 523.89
| 17400 | 90 | 179.31 | 7370 | -10757.11 | 525.1
| 17500 | 90 | 179.31 | 7370 | -10857.1 | 526.3
| 17600 | 90 | 179.31 | 7370 | -10957.1 | 527.51
| 17700 | 90 | 179.31 | 7370 | -11057.09 | 528.71
| 17800 | 90 | 179.31 | 7370 | -11157.08 | 529.92
| 17900 | 90 | 179.31 | 7370 | -11257.08 | 531.12
| 18000 | 90 | 179.31 | 7370 | -11357.07 | 532.32
| 18100 | 90 | 179.31 | 7370 | -11457.06 | 533.53
| 18200 | 90 | 179.31 | 7370 | -11557.05 | 534.73
| 18300 | 90 | 179.31 | 7370 | -11657.05 | 535.94
| 18400 | 90 | 179.31 | 7370 | -11757.04 | 537.14
| 18500 | 90 | 179.31 | 7370 | -11857.03 | 538.35
| 18600 | 90 | 179.31 | 7370 | -11957.02 | 539.55
| 18700 | 90 | 179.31 | 7370 | -12057.02 | 540.75
| 18800 | 90 | 179.31 | 7370 | -12157.01 | 541.96
| 18900 | 90 | 179.31 | 7370 | -12257 | 543.16
| 19000 | 90 | 179.31 | 7370 | -12357 | 544.37
| 19100 | 90 | 179.31 | 7370 | -12456.99 | 545.57
| 19200 | 90 | 179.31 | 7370 | -12556.98 | 546.78
| 19300 | 90 | 179.31 | 7370 | -12656.97 | 547.98
| 19400 | 90 | 179.31 | 7370 | -12756.97 | 549.18
| 19500 | 90 | 179.31 | 7370 | -12856.96 | 550.39
| 19600 | 90 | 179.31 | 7370 | -12956.95 | 551.59
| 19700 | 90 | 179.31 | 7370 | -13056.95 | 552.8
| 19800 | 90 | 179.31 | 7370 | -13156.94 | 554
| 19900 | 90 | 179.31 | 7370 | -13256.93 | 555.21
| 20000 | 90 | 179.31 | 7370 | -13356.92 | 556.41
| 20100 | 90 | 179.31 | 7370 | -13456.92 | 557.61
| 20200 | 90 | 179.31 | 7370 | -13556.91 | 558.82
| 20300 | 90 | 179.31 | 7370 | -13656.9 | 560.02
| 20400 | 90 | 179.31 | 7370 | -13756.89 | 561.23
| 20500 | 90 | 179.31 | 7370 | -13856.89 | 562.43
| 20600 | 90 | 179.31 | 7370 | -13956.88 | 563.63
| 20700 | 90 | 179.31 | 7370 | -14056.87 | 564.84
| 20800 | 90 | 179.31 | 7370 | -14156.87 | 566.04
| 20900 | 90 | 179.31 | 7370 | -14256.86 | 567.25
| 21000 | 90 | 179.31 | 7370 | -14356.85 | 568.45
| 21100 | 90 | 179.31 | 7370 | -14456.84 | 569.66
| 21200 | 90 | 179.31 | 7370 | -14556.84 | 570.86
| 21300 | 90 | 179.31 | 7370 | -14656.83 | 572.06
| 21400 | 90 | 179.31 | 7370 | -14756.82 | 573.27
| 21500 | 90 | 179.31 | 7370 | -14856.81 | 574.47
| 21600 | 90 | 179.31 | 7370 | -14956.81 | 575.68
| 21700 | 90 | 179.31 | 7370 | -15056.8 | 576.88
| 21800 | 90 | 179.31 | 7370 | -15156.79 | 578.09
| 21900 | 90 | 179.31 | 7370 | -15256.79 | 579.29
| 22000 | 90 | 179.31 | 7370 | -15356.78 | 580.49
| 22100 | 90 | 179.31 | 7370 | -15456.77 | 581.7
| 22200 | 90 | 179.31 | 7370 | -15556.76 | 582.9
| 22300 | 90 | 179.31 | 7370 | -15656.76 | 584.11
| 22400 | 90 | 179.31 | 7370 | -15756.75 | 585.31
| 22500 | 90 | 179.31 | 7370 | -15856.74 | 586.52
| 22600 | 90 | 179.31 | 7370 | -15956.73 | 587.72
| 22623.27 | 90 | 179.31 | 7370 | -15980 | 588

## Lookup (hidden)
North Reference | RetunValue | Grid Type | ReturnValue | Deviation Indicator | ReturnValue
| 2 |  | 0 |  | 4
True |  | SPCS-Colorado Central-NAD27 |  | Directional
Grid |  | SPCS-Colorado Central-NAD83 |  | High Angle
|  | SPCS-Colorado North-NAD27 |  | Horizontal
SPCS-Colorado North-NAD83
SPCS-Colorado South-NAD27
SPCS-Colorado South-NAD83
UTM-Zone 12 NAD27
UTM-Zone 12 NAD83
UTM-Zone 13 NAD27
UTM-Zone 13 NAD83