## Data
Header Information | measured depth (ft) | inclination (°) | azimuth (°) | true vertical depth (ft) | northing +N/-S (ft) | easting +E/-W (ft)
Operator Name | 0 | 0 | 0 | 0 | 0 | 0
Ward Petroleum Corporation | 100 | 3 | 322.81 | 99.95 | 2.09 | -1.58
Operator Number | 200 | 6 | 322.81 | 199.63 | 8.33 | -6.32
10359 | 211.73 | 6.35 | 322.81 | 211.3 | 9.34 | -7.09
Well Name and Number | 300 | 6.35 | 322.81 | 299.02 | 17.12 | -12.99
Sack 21-4-17HC | 400 | 6.35 | 322.81 | 398.41 | 25.93 | -19.68
API Number (if available) | 500 | 6.35 | 322.81 | 497.8 | 34.75 | -26.37
| 600 | 6.35 | 322.81 | 597.18 | 43.56 | -33.05
Location: QQ SEC TWP RGE | 700 | 6.35 | 322.81 | 696.57 | 52.37 | -39.74
SWSW Sec. 21 T1N R66W | 800 | 6.35 | 322.81 | 795.96 | 61.19 | -46.43
Citing Type: Planned or Actual | 900 | 6.35 | 322.81 | 895.34 | 70 | -53.12
Planned | 1000 | 6.35 | 322.81 | 994.73 | 78.81 | -59.81
Deviation Indicator | 1100 | 6.35 | 322.81 | 1094.11 | 87.63 | -66.49
Horizontal | 1200 | 6.35 | 322.81 | 1193.5 | 96.44 | -73.18
North Reference | 1300 | 6.35 | 322.81 | 1292.89 | 105.25 | -79.87
0 | 1400 | 6.35 | 322.81 | 1392.27 | 114.07 | -86.56
Grid Type | 1500 | 6.35 | 322.81 | 1491.66 | 122.88 | -93.25
#VALUE! | 1600 | 6.35 | 322.81 | 1591.04 | 131.7 | -99.93
| 1700 | 6.35 | 322.81 | 1690.43 | 140.51 | -106.62
| 1800 | 6.35 | 322.81 | 1789.82 | 149.32 | -113.31
| 1900 | 6.35 | 322.81 | 1889.2 | 158.14 | -120
| 2000 | 6.35 | 322.81 | 1988.59 | 166.95 | -126.68
| 2100 | 6.35 | 322.81 | 2087.97 | 175.76 | -133.37
| 2200 | 6.35 | 322.81 | 2187.36 | 184.58 | -140.06
| 2300 | 6.35 | 322.81 | 2286.75 | 193.39 | -146.75
| 2400 | 6.35 | 322.81 | 2386.13 | 202.2 | -153.44
| 2500 | 6.35 | 322.81 | 2485.52 | 211.02 | -160.12
| 2600 | 6.35 | 322.81 | 2584.9 | 219.83 | -166.81
| 2700 | 6.35 | 322.81 | 2684.29 | 228.64 | -173.5
| 2800 | 6.35 | 322.81 | 2783.68 | 237.46 | -180.19
| 2900 | 6.35 | 322.81 | 2883.06 | 246.27 | -186.88
| 3000 | 6.35 | 322.81 | 2982.45 | 255.08 | -193.56
| 3100 | 6.35 | 322.81 | 3081.84 | 263.9 | -200.25
| 3200 | 6.35 | 322.81 | 3181.22 | 272.71 | -206.94
| 3300 | 6.35 | 322.81 | 3280.61 | 281.52 | -213.63
| 3400 | 6.35 | 322.81 | 3379.99 | 290.34 | -220.31
| 3500 | 6.35 | 322.81 | 3479.38 | 299.15 | -227
| 3600 | 6.35 | 322.81 | 3578.77 | 307.97 | -233.69
| 3700 | 6.35 | 322.81 | 3678.15 | 316.78 | -240.38
| 3800 | 6.35 | 322.81 | 3777.54 | 325.59 | -247.07
| 3900 | 6.35 | 322.81 | 3876.92 | 334.41 | -253.75
| 4000 | 6.35 | 322.81 | 3976.31 | 343.22 | -260.44
| 4100 | 6.35 | 322.81 | 4075.7 | 352.03 | -267.13
| 4200 | 6.35 | 322.81 | 4175.08 | 360.85 | -273.82
| 4300 | 6.35 | 322.81 | 4274.47 | 369.66 | -280.51
| 4400 | 6.35 | 322.81 | 4373.85 | 378.47 | -287.19
| 4500 | 6.35 | 322.81 | 4473.24 | 387.29 | -293.88
| 4600 | 6.35 | 322.81 | 4572.63 | 396.1 | -300.57
| 4700 | 6.35 | 322.81 | 4672.01 | 404.91 | -307.26
| 4800 | 6.35 | 322.81 | 4771.4 | 413.73 | -313.95
| 4900 | 6.35 | 322.81 | 4870.78 | 422.54 | -320.63
| 5000 | 6.35 | 322.81 | 4970.17 | 431.35 | -327.32
| 5100 | 6.35 | 322.81 | 5069.56 | 440.17 | -334.01
| 5200 | 6.35 | 322.81 | 5168.94 | 448.98 | -340.7
| 5300 | 6.35 | 322.81 | 5268.33 | 457.8 | -347.38
| 5400 | 6.35 | 322.81 | 5367.72 | 466.61 | -354.07
| 5500 | 6.35 | 322.81 | 5467.1 | 475.42 | -360.76
| 5600 | 6.35 | 322.81 | 5566.49 | 484.24 | -367.45
| 5700 | 6.35 | 322.81 | 5665.87 | 493.05 | -374.14
| 5800 | 6.35 | 322.81 | 5765.26 | 501.86 | -380.82
| 5900 | 6.35 | 322.81 | 5864.65 | 510.68 | -387.51
| 6000 | 6.35 | 322.81 | 5964.03 | 519.49 | -394.2
| 6100 | 6.35 | 322.81 | 6063.42 | 528.3 | -400.89
| 6200 | 6.35 | 322.81 | 6162.8 | 537.12 | -407.58
| 6300 | 6.35 | 322.81 | 6262.19 | 545.93 | -414.26
| 6400 | 6.35 | 322.81 | 6361.58 | 554.74 | -420.95
| 6500 | 6.35 | 322.81 | 6460.96 | 563.56 | -427.64
| 6600 | 6.35 | 322.81 | 6560.35 | 572.37 | -434.33
| 6700 | 6.35 | 322.81 | 6659.73 | 581.18 | -441.02
| 6800 | 6.35 | 322.81 | 6759.12 | 590 | -447.7
| 6900 | 6.35 | 322.81 | 6858.51 | 598.81 | -454.39
| 7000 | 6.35 | 322.81 | 6957.89 | 607.62 | -461.08
| 7100 | 6.35 | 322.81 | 7057.28 | 616.44 | -467.77
| 7145.82 | 6.35 | 322.81 | 7102.82 | 620.48 | -470.83
| 7200 | 5.75 | 27.65 | 7156.75 | 625.27 | -471.38
| 7300 | 15.53 | 71.03 | 7255.03 | 634.1 | -456.34
| 7400 | 27.14 | 79.72 | 7348.05 | 642.55 | -421.11
| 7500 | 38.97 | 83.4 | 7431.72 | 650.27 | -367.24
| 7600 | 50.88 | 85.56 | 7502.4 | 656.9 | -297.07
| 7700 | 62.81 | 87.1 | 7557 | 662.18 | -213.67
| 7800 | 74.75 | 88.33 | 7593.13 | 665.85 | -120.7
| 7900 | 86.71 | 89.42 | 7609.21 | 667.77 | -22.2
| 7927.57 | 90 | 89.72 | 7610 | 667.98 | 5.35
| 8000 | 90 | 89.72 | 7610 | 668.34 | 77.78
| 8100 | 90 | 89.72 | 7610 | 668.83 | 177.78
| 8200 | 90 | 89.72 | 7610 | 669.33 | 277.78
| 8300 | 90 | 89.72 | 7610 | 669.82 | 377.78
| 8400 | 90 | 89.72 | 7610 | 670.32 | 477.78
| 8500 | 90 | 89.72 | 7610 | 670.81 | 577.78
| 8600 | 90 | 89.72 | 7610 | 671.31 | 677.77
| 8700 | 90 | 89.72 | 7610 | 671.8 | 777.77
| 8800 | 90 | 89.72 | 7610 | 672.3 | 877.77
| 8900 | 90 | 89.72 | 7610 | 672.79 | 977.77
| 9000 | 90 | 89.72 | 7610 | 673.29 | 1077.77
| 9100 | 90 | 89.72 | 7610 | 673.78 | 1177.77
| 9200 | 90 | 89.72 | 7610 | 674.28 | 1277.77
| 9300 | 90 | 89.72 | 7610 | 674.77 | 1377.77
| 9400 | 90 | 89.72 | 7610 | 675.26 | 1477.76
| 9500 | 90 | 89.72 | 7610 | 675.76 | 1577.76
| 9600 | 90 | 89.72 | 7610 | 676.25 | 1677.76
| 9700 | 90 | 89.72 | 7610 | 676.75 | 1777.76
| 9800 | 90 | 89.72 | 7610 | 677.24 | 1877.76
| 9900 | 90 | 89.72 | 7610 | 677.74 | 1977.76
| 10000 | 90 | 89.72 | 7610 | 678.23 | 2077.76
| 10100 | 90 | 89.72 | 7610 | 678.73 | 2177.76
| 10200 | 90 | 89.72 | 7610 | 679.22 | 2277.76
| 10300 | 90 | 89.72 | 7610 | 679.72 | 2377.75
| 10400 | 90 | 89.72 | 7610 | 680.21 | 2477.75
| 10500 | 90 | 89.72 | 7610 | 680.71 | 2577.75
| 10600 | 90 | 89.72 | 7610 | 681.2 | 2677.75
| 10700 | 90 | 89.72 | 7610 | 681.7 | 2777.75
| 10800 | 90 | 89.72 | 7610 | 682.19 | 2877.75
| 10900 | 90 | 89.72 | 7610 | 682.69 | 2977.75
| 11000 | 90 | 89.72 | 7610 | 683.18 | 3077.75
| 11100 | 90 | 89.72 | 7610 | 683.68 | 3177.74
| 11200 | 90 | 89.72 | 7610 | 684.17 | 3277.74
| 11300 | 90 | 89.72 | 7610 | 684.67 | 3377.74
| 11400 | 90 | 89.72 | 7610 | 685.16 | 3477.74
| 11500 | 90 | 89.72 | 7610 | 685.66 | 3577.74
| 11600 | 90 | 89.72 | 7610 | 686.15 | 3677.74
| 11700 | 90 | 89.72 | 7610 | 686.65 | 3777.74
| 11800 | 90 | 89.72 | 7610 | 687.14 | 3877.74
| 11900 | 90 | 89.72 | 7610 | 687.64 | 3977.73
| 12000 | 90 | 89.72 | 7610 | 688.13 | 4077.73
| 12100 | 90 | 89.72 | 7610 | 688.63 | 4177.73
| 12200 | 90 | 89.72 | 7610 | 689.12 | 4277.73
| 12250.93 | 90 | 89.72 | 7610 | 689.37 | 4328.66

## Lookup (hidden)
North Reference | RetunValue | Grid Type | ReturnValue | Deviation Indicator | ReturnValue
| 1 |  | 0 |  | 4
True |  | SPCS-Colorado Central-NAD27 |  | Directional
Grid |  | SPCS-Colorado Central-NAD83 |  | High Angle
|  | SPCS-Colorado North-NAD27 |  | Horizontal
SPCS-Colorado North-NAD83
SPCS-Colorado South-NAD27
SPCS-Colorado South-NAD83
UTM-Zone 12 NAD27
UTM-Zone 12 NAD83
UTM-Zone 13 NAD27
UTM-Zone 13 NAD83