## Data
Header Information | measured depth (ft) | inclination (°) | azimuth (°) | true vertical depth (ft) | northing +N/-S (ft) | easting +E/-W (ft)
Operator Name | 0 | 0 | 0 | 0 | 0 | 0
Ward Petroleum Corporation | 100 | 3 | 307.15 | 99.95 | 1.58 | -2.09
Operator Number | 152 | 4.56 | 307.15 | 151.84 | 3.65 | -4.82
10359 | 200 | 4.56 | 307.15 | 199.69 | 5.96 | -7.86
Well Name and Number | 300 | 4.56 | 307.15 | 299.37 | 10.76 | -14.2
Sack 21-4-18HNC | 400 | 4.56 | 307.15 | 399.05 | 15.56 | -20.53
API Number (if available) | 500 | 4.56 | 307.15 | 498.74 | 20.36 | -26.87
| 600 | 4.56 | 307.15 | 598.42 | 25.16 | -33.21
Location: QQ SEC TWP RGE | 700 | 4.56 | 307.15 | 698.1 | 29.96 | -39.54
SWSW Sec. 21 T1N R66W | 800 | 4.56 | 307.15 | 797.79 | 34.76 | -45.88
Citing Type: Planned or Actual | 900 | 4.56 | 307.15 | 897.47 | 39.57 | -52.22
Planned | 1000 | 4.56 | 307.15 | 997.16 | 44.37 | -58.55
Deviation Indicator | 1100 | 4.56 | 307.15 | 1096.84 | 49.17 | -64.89
Horizontal | 1200 | 4.56 | 307.15 | 1196.52 | 53.97 | -71.23
North Reference | 1300 | 4.56 | 307.15 | 1296.21 | 58.77 | -77.56
0 | 1400 | 4.56 | 307.15 | 1395.89 | 63.57 | -83.9
Grid Type | 1500 | 4.56 | 307.15 | 1495.57 | 68.37 | -90.24
#VALUE! | 1600 | 4.56 | 307.15 | 1595.26 | 73.17 | -96.57
| 1700 | 4.56 | 307.15 | 1694.94 | 77.98 | -102.91
| 1800 | 4.56 | 307.15 | 1794.62 | 82.78 | -109.25
| 1900 | 4.56 | 307.15 | 1894.31 | 87.58 | -115.58
| 2000 | 4.56 | 307.15 | 1993.99 | 92.38 | -121.92
| 2100 | 4.56 | 307.15 | 2093.67 | 97.18 | -128.26
| 2200 | 4.56 | 307.15 | 2193.36 | 101.98 | -134.59
| 2300 | 4.56 | 307.15 | 2293.04 | 106.78 | -140.93
| 2400 | 4.56 | 307.15 | 2392.72 | 111.59 | -147.27
| 2500 | 4.56 | 307.15 | 2492.41 | 116.39 | -153.6
| 2600 | 4.56 | 307.15 | 2592.09 | 121.19 | -159.94
| 2700 | 4.56 | 307.15 | 2691.77 | 125.99 | -166.28
| 2800 | 4.56 | 307.15 | 2791.46 | 130.79 | -172.61
| 2900 | 4.56 | 307.15 | 2891.14 | 135.59 | -178.95
| 3000 | 4.56 | 307.15 | 2990.82 | 140.39 | -185.29
| 3100 | 4.56 | 307.15 | 3090.51 | 145.2 | -191.62
| 3200 | 4.56 | 307.15 | 3190.19 | 150 | -197.96
| 3300 | 4.56 | 307.15 | 3289.88 | 154.8 | -204.3
| 3400 | 4.56 | 307.15 | 3389.56 | 159.6 | -210.63
| 3500 | 4.56 | 307.15 | 3489.24 | 164.4 | -216.97
| 3600 | 4.56 | 307.15 | 3588.93 | 169.2 | -223.31
| 3700 | 4.56 | 307.15 | 3688.61 | 174 | -229.64
| 3800 | 4.56 | 307.15 | 3788.29 | 178.8 | -235.98
| 3900 | 4.56 | 307.15 | 3887.98 | 183.61 | -242.32
| 4000 | 4.56 | 307.15 | 3987.66 | 188.41 | -248.65
| 4100 | 4.56 | 307.15 | 4087.34 | 193.21 | -254.99
| 4200 | 4.56 | 307.15 | 4187.03 | 198.01 | -261.33
| 4300 | 4.56 | 307.15 | 4286.71 | 202.81 | -267.66
| 4400 | 4.56 | 307.15 | 4386.39 | 207.61 | -274
| 4500 | 4.56 | 307.15 | 4486.08 | 212.41 | -280.34
| 4600 | 4.56 | 307.15 | 4585.76 | 217.22 | -286.67
| 4700 | 4.56 | 307.15 | 4685.44 | 222.02 | -293.01
| 4800 | 4.56 | 307.15 | 4785.13 | 226.82 | -299.35
| 4900 | 4.56 | 307.15 | 4884.81 | 231.62 | -305.68
| 5000 | 4.56 | 307.15 | 4984.49 | 236.42 | -312.02
| 5100 | 4.56 | 307.15 | 5084.18 | 241.22 | -318.36
| 5200 | 4.56 | 307.15 | 5183.86 | 246.02 | -324.7
| 5300 | 4.56 | 307.15 | 5283.54 | 250.83 | -331.03
| 5400 | 4.56 | 307.15 | 5383.23 | 255.63 | -337.37
| 5500 | 4.56 | 307.15 | 5482.91 | 260.43 | -343.71
| 5600 | 4.56 | 307.15 | 5582.59 | 265.23 | -350.04
| 5700 | 4.56 | 307.15 | 5682.28 | 270.03 | -356.38
| 5800 | 4.56 | 307.15 | 5781.96 | 274.83 | -362.72
| 5900 | 4.56 | 307.15 | 5881.65 | 279.63 | -369.05
| 6000 | 4.56 | 307.15 | 5981.33 | 284.44 | -375.39
| 6100 | 4.56 | 307.15 | 6081.01 | 289.24 | -381.73
| 6200 | 4.56 | 307.15 | 6180.7 | 294.04 | -388.06
| 6300 | 4.56 | 307.15 | 6280.38 | 298.84 | -394.4
| 6400 | 4.56 | 307.15 | 6380.06 | 303.64 | -400.74
| 6500 | 4.56 | 307.15 | 6479.75 | 308.44 | -407.07
| 6600 | 4.56 | 307.15 | 6579.43 | 313.24 | -413.41
| 6700 | 4.56 | 307.15 | 6679.11 | 318.04 | -419.75
| 6800 | 4.56 | 307.15 | 6778.8 | 322.85 | -426.08
| 6900 | 4.56 | 307.15 | 6878.48 | 327.65 | -432.42
| 6964.71 | 4.56 | 307.15 | 6942.99 | 330.75 | -436.52
| 7000 | 2.84 | 12.21 | 6978.21 | 332.46 | -437.45
| 7100 | 12.91 | 77.51 | 7077.25 | 337.32 | -425.98
| 7200 | 24.76 | 83.68 | 7171.73 | 342.05 | -394.14
| 7300 | 36.71 | 85.99 | 7257.54 | 346.47 | -343.33
| 7400 | 48.67 | 87.27 | 7330.91 | 350.36 | -275.76
| 7500 | 60.65 | 88.15 | 7388.64 | 353.56 | -194.4
| 7600 | 72.64 | 88.85 | 7428.21 | 355.93 | -102.79
| 7700 | 84.62 | 89.45 | 7447.9 | 357.37 | -4.94
| 7744.88 | 90 | 89.72 | 7450 | 357.69 | 39.87
| 7800 | 90 | 89.72 | 7450 | 357.97 | 94.99
| 7900 | 90 | 89.72 | 7450 | 358.46 | 194.99
| 8000 | 90 | 89.72 | 7450 | 358.95 | 294.99
| 8100 | 90 | 89.72 | 7450 | 359.45 | 394.99
| 8200 | 90 | 89.72 | 7450 | 359.94 | 494.98
| 8300 | 90 | 89.72 | 7450 | 360.44 | 594.98
| 8400 | 90 | 89.72 | 7450 | 360.93 | 694.98
| 8500 | 90 | 89.72 | 7450 | 361.43 | 794.98
| 8600 | 90 | 89.72 | 7450 | 361.92 | 894.98
| 8700 | 90 | 89.72 | 7450 | 362.42 | 994.98
| 8800 | 90 | 89.72 | 7450 | 362.91 | 1094.98
| 8900 | 90 | 89.72 | 7450 | 363.41 | 1194.98
| 9000 | 90 | 89.72 | 7450 | 363.9 | 1294.97
| 9100 | 90 | 89.72 | 7450 | 364.4 | 1394.97
| 9200 | 90 | 89.72 | 7450 | 364.89 | 1494.97
| 9300 | 90 | 89.72 | 7450 | 365.39 | 1594.97
| 9400 | 90 | 89.72 | 7450 | 365.88 | 1694.97
| 9500 | 90 | 89.72 | 7450 | 366.38 | 1794.97
| 9600 | 90 | 89.72 | 7450 | 366.87 | 1894.97
| 9700 | 90 | 89.72 | 7450 | 367.37 | 1994.97
| 9800 | 90 | 89.72 | 7450 | 367.86 | 2094.96
| 9900 | 90 | 89.72 | 7450 | 368.36 | 2194.96
| 10000 | 90 | 89.72 | 7450 | 368.85 | 2294.96
| 10100 | 90 | 89.72 | 7450 | 369.35 | 2394.96
| 10200 | 90 | 89.72 | 7450 | 369.84 | 2494.96
| 10300 | 90 | 89.72 | 7450 | 370.34 | 2594.96
| 10400 | 90 | 89.72 | 7450 | 370.83 | 2694.96
| 10500 | 90 | 89.72 | 7450 | 371.33 | 2794.96
| 10600 | 90 | 89.72 | 7450 | 371.82 | 2894.95
| 10700 | 90 | 89.72 | 7450 | 372.32 | 2994.95
| 10800 | 90 | 89.72 | 7450 | 372.81 | 3094.95
| 10900 | 90 | 89.72 | 7450 | 373.31 | 3194.95
| 11000 | 90 | 89.72 | 7450 | 373.8 | 3294.95
| 11100 | 90 | 89.72 | 7450 | 374.3 | 3394.95
| 11200 | 90 | 89.72 | 7450 | 374.79 | 3494.95
| 11300 | 90 | 89.72 | 7450 | 375.28 | 3594.95
| 11400 | 90 | 89.72 | 7450 | 375.78 | 3694.94
| 11500 | 90 | 89.72 | 7450 | 376.27 | 3794.94
| 11600 | 90 | 89.72 | 7450 | 376.77 | 3894.94
| 11700 | 90 | 89.72 | 7450 | 377.26 | 3994.94
| 11800 | 90 | 89.72 | 7450 | 377.76 | 4094.94
| 11900 | 90 | 89.72 | 7450 | 378.25 | 4194.94
| 12000 | 90 | 89.72 | 7450 | 378.75 | 4294.94
| 12068.24 | 90 | 89.72 | 7450 | 379.09 | 4363.17

## Lookup (hidden)
North Reference | RetunValue | Grid Type | ReturnValue | Deviation Indicator | ReturnValue
| 1 |  | 0 |  | 4
True |  | SPCS-Colorado Central-NAD27 |  | Directional
Grid |  | SPCS-Colorado Central-NAD83 |  | High Angle
|  | SPCS-Colorado North-NAD27 |  | Horizontal
SPCS-Colorado North-NAD83
SPCS-Colorado South-NAD27
SPCS-Colorado South-NAD83
UTM-Zone 12 NAD27
UTM-Zone 12 NAD83
UTM-Zone 13 NAD27
UTM-Zone 13 NAD83