## Data
Header Information | measured depth (ft) | inclination (°) | azimuth (°) | true vertical depth (ft) | northing +N/-S (ft) | easting +E/-W (ft)
Operator Name | 0 | 0 | 0 | 0 | 0 | 0
Catamount Energy Partners | 50 | 0 | 0 | 50 | 0 | 0
Operator Number | 100 | 0 | 0 | 100 | 0 | 0
10464 | 150 | 0 | 0 | 150 | 0 | 0
Well Name and Number | 200 | 0 | 0 | 200 | 0 | 0
IGW 123B | 250 | 0 | 0 | 250 | 0 | 0
API Number (if available) | 300 | 0 | 0 | 300 | 0 | 0
05-067-10008 | 350 | 0 | 0 | 350 | 0 | 0
Location: QQ SEC TWP RGE | 400 | 0 | 0 | 400 | 0 | 0
SESW SEC 6 T33N R8W | 450 | 0 | 0 | 450 | 0 | 0
Citing Type: Planned or Actual | 500 | 0 | 0 | 500 | 0 | 0
Planned | 550 | 1.5 | 60.9829 | 549.9943 | 0.3175 | 0.5723
Deviation Indicator | 600 | 3 | 60.9829 | 599.9543 | 1.2696 | 2.2888
Directional | 650 | 4.5 | 60.9829 | 649.8458 | 2.8558 | 5.1484
North Reference | 700 | 6 | 60.9829 | 699.6347 | 5.075 | 9.1491
Grid | 750 | 7.5 | 60.9829 | 749.2867 | 7.9256 | 14.2881
Grid Type | 800 | 9 | 60.9829 | 798.7678 | 11.4057 | 20.562
#VALUE! | 850 | 10.5 | 60.9829 | 848.0442 | 15.5129 | 27.9664
| 900 | 12 | 60.9829 | 897.0821 | 20.2444 | 36.4962
| 950 | 13.5 | 60.9829 | 945.8478 | 25.5969 | 46.1457
| 1000 | 15 | 60.9829 | 994.308 | 31.5668 | 56.9081
| 1050 | 16.5 | 60.9829 | 1042.4294 | 38.15 | 68.7762
| 1100 | 18 | 60.9829 | 1090.179 | 45.342 | 81.7417
| 1150 | 19.5 | 60.9829 | 1137.5241 | 53.1378 | 95.7959
| 1200 | 21 | 60.9829 | 1184.4324 | 61.5321 | 110.929
| 1250 | 22.5 | 60.9829 | 1230.8715 | 70.5192 | 127.1307
| 1300 | 24 | 60.9829 | 1276.8098 | 80.0928 | 144.3899
| 1350 | 25.5 | 60.9829 | 1322.2156 | 90.2465 | 162.6947
| 1400 | 27 | 60.9829 | 1367.058 | 100.9733 | 182.0327
| 1450 | 28.5 | 60.9829 | 1411.3061 | 112.2657 | 202.3905
| 1500 | 30 | 60.9829 | 1454.9297 | 124.1162 | 223.7543
| 1550 | 31.5 | 60.9829 | 1497.8988 | 136.5165 | 246.1093
| 1600 | 33 | 60.9829 | 1540.1839 | 149.4581 | 269.4403
| 1650 | 34.5 | 60.9829 | 1581.7562 | 162.9322 | 293.7312
| 1700 | 36 | 60.9829 | 1622.5871 | 176.9296 | 318.9654
| 1750 | 37.5 | 60.9829 | 1662.6487 | 191.4407 | 345.1257
| 1800 | 39 | 60.9829 | 1701.9134 | 206.4555 | 372.194
| 1850 | 40.5 | 60.9829 | 1740.3544 | 221.9637 | 400.1519
| 1889.7378 | 41.6921 | 60.9829 | 1770.3006 | 234.6337 | 422.9933
| 1900 | 41.6921 | 60.9829 | 1777.9637 | 237.9447 | 428.9622
| 1950 | 41.6921 | 60.9829 | 1815.3002 | 254.0764 | 458.0441
| 2000 | 41.6921 | 60.9829 | 1852.6366 | 270.208 | 487.126
| 2050 | 41.6921 | 60.9829 | 1889.9731 | 286.3397 | 516.2079
| 2100 | 41.6921 | 60.9829 | 1927.3096 | 302.4714 | 545.2898
| 2150 | 41.6921 | 60.9829 | 1964.6461 | 318.6031 | 574.3717
| 2200 | 41.6921 | 60.9829 | 2001.9826 | 334.7348 | 603.4536
| 2250 | 41.6921 | 60.9829 | 2039.319 | 350.8664 | 632.5355
| 2300 | 41.6921 | 60.9829 | 2076.6555 | 366.9981 | 661.6173
| 2350 | 41.6921 | 60.9829 | 2113.992 | 383.1298 | 690.6992
| 2400 | 41.6921 | 60.9829 | 2151.3285 | 399.2615 | 719.7811
| 2450 | 41.6921 | 60.9829 | 2188.6649 | 415.3932 | 748.863
| 2500 | 41.6921 | 60.9829 | 2226.0014 | 431.5248 | 777.9449
| 2550 | 41.6921 | 60.9829 | 2263.3379 | 447.6565 | 807.0268
| 2600 | 41.6921 | 60.9829 | 2300.6744 | 463.7882 | 836.1087
| 2650 | 41.6921 | 60.9829 | 2338.0108 | 479.9199 | 865.1906
| 2700 | 41.6921 | 60.9829 | 2375.3473 | 496.0516 | 894.2725
| 2750 | 41.6921 | 60.9829 | 2412.6838 | 512.1832 | 923.3544
| 2800 | 41.6921 | 60.9829 | 2450.0203 | 528.3149 | 952.4363
| 2850 | 41.6921 | 60.9829 | 2487.3567 | 544.4466 | 981.5182
| 2900 | 41.6921 | 60.9829 | 2524.6932 | 560.5783 | 1010.6001
| 2950 | 41.6921 | 60.9829 | 2562.0297 | 576.71 | 1039.6819
| 3000 | 41.6921 | 60.9829 | 2599.3662 | 592.8417 | 1068.7638
| 3050 | 41.6921 | 60.9829 | 2636.7026 | 608.9733 | 1097.8457
| 3100 | 41.6921 | 60.9829 | 2674.0391 | 625.105 | 1126.9276
| 3150 | 41.6921 | 60.9829 | 2711.3756 | 641.2367 | 1156.0095
| 3200 | 41.6921 | 60.9829 | 2748.7121 | 657.3684 | 1185.0914
| 3250 | 41.6921 | 60.9829 | 2786.0485 | 673.5001 | 1214.1733
| 3300 | 41.6921 | 60.9829 | 2823.385 | 689.6317 | 1243.2552
| 3350 | 41.6921 | 60.9829 | 2860.7215 | 705.7634 | 1272.3371
| 3400 | 41.6921 | 60.9829 | 2898.058 | 721.8951 | 1301.419
| 3450 | 41.6921 | 60.9829 | 2935.3945 | 738.0268 | 1330.5009
| 3500 | 41.6921 | 60.9829 | 2972.7309 | 754.1585 | 1359.5828
| 3550 | 41.6921 | 60.9829 | 3010.0674 | 770.2901 | 1388.6646
| 3600 | 41.6921 | 60.9829 | 3047.4039 | 786.4218 | 1417.7465
| 3614.19 | 41.6921 | 60.9829 | 3058 | 791 | 1426

## Lookup (hidden)
North Reference | RetunValue | Grid Type | ReturnValue | Deviation Indicator | ReturnValue
| 3 |  | 0 |  | 2
True |  | SPCS-Colorado Central-NAD27 |  | Directional
Grid |  | SPCS-Colorado Central-NAD83 |  | High Angle
|  | SPCS-Colorado North-NAD27 |  | Horizontal
SPCS-Colorado North-NAD83
SPCS-Colorado South-NAD27
SPCS-Colorado South-NAD83
UTM-Zone 12 NAD27
UTM-Zone 12 NAD83
UTM-Zone 13 NAD27
UTM-Zone 13 NAD83