## Data
Header Information | measured depth (ft) | inclination (°) | azimuth (°) | true vertical depth (ft) | northing +N/-S (ft) | easting +E/-W (ft)
Operator Name | 0 | 0 | 157.711 | 0 | 0 | 0
Bonanza Creek Energy Operating LLC | 17 | 0 | 157.711 | 17 | 0 | 0
Operator Number | 117 | 0 | 157.711 | 117 | 0 | 0
8960 | 217 | 0 | 157.711 | 217 | 0 | 0
Well Name and Number | 317 | 0 | 157.711 | 317 | 0 | 0
Longhorn V41-3-4XRLNB | 417 | 0 | 157.711 | 417 | 0 | 0
API Number (if available) | 517 | 0 | 157.711 | 517 | 0 | 0
| 617 | 0 | 157.711 | 617 | 0 | 0
Location: QQ SEC TWP RGE | 717 | 0 | 157.711 | 717 | 0 | 0
SESE 34 T4N R63W | 817 | 0 | 157.711 | 817 | 0 | 0
Citing Type: Planned or Actual | 917 | 0 | 157.711 | 917 | 0 | 0
Planned | 1017 | 0 | 157.711 | 1017 | 0 | 0
Deviation Indicator | 1117 | 0 | 157.711 | 1117 | 0 | 0
Horizontal | 1217 | 0 | 157.711 | 1217 | 0 | 0
North Reference | 1238 | 0 | 157.711 | 1238 | 0 | 0
True | 1317 | 0 | 157.711 | 1317 | 0 | 0
Grid Type | 1417 | 0 | 157.711 | 1417 | 0 | 0
#VALUE! | 1517 | 0 | 157.711 | 1517 | 0 | 0
| 1617 | 0 | 157.711 | 1617 | 0 | 0
| 1717 | 0 | 157.711 | 1717 | 0 | 0
| 1817 | 0 | 157.711 | 1817 | 0 | 0
| 1917 | 0 | 157.711 | 1917 | 0 | 0
| 2000 | 0 | 157.711 | 2000 | 0 | 0
| 2017 | 0.34 | 157.711 | 2017 | -0.05 | 0.02
| 2117 | 2.34 | 157.711 | 2116.97 | -2.21 | 0.91
| 2217 | 4.34 | 157.711 | 2216.79 | -7.6 | 3.12
| 2317 | 6.34 | 157.711 | 2316.35 | -16.21 | 6.65
| 2417 | 8.34 | 157.711 | 2415.53 | -28.03 | 11.49
| 2517 | 10.34 | 157.711 | 2514.2 | -43.05 | 17.65
| 2617 | 12.34 | 157.711 | 2612.24 | -61.24 | 25.1
| 2717 | 14.34 | 157.711 | 2709.54 | -82.59 | 33.85
| 2817 | 16.34 | 157.711 | 2805.97 | -107.07 | 43.89
| 2842.12 | 16.842 | 157.711 | 2830.04 | -113.7 | 46.61
| 2917 | 16.842 | 157.711 | 2901.71 | -133.78 | 54.84
| 3017 | 16.842 | 157.711 | 2997.42 | -160.59 | 65.82
| 3117 | 16.842 | 157.711 | 3093.13 | -187.4 | 76.81
| 3217 | 16.842 | 157.711 | 3188.84 | -214.21 | 87.8
| 3317 | 16.842 | 157.711 | 3284.55 | -241.01 | 98.79
| 3417 | 16.842 | 157.711 | 3380.27 | -267.82 | 109.78
| 3517 | 16.842 | 157.711 | 3475.98 | -294.63 | 120.77
| 3617 | 16.842 | 157.711 | 3571.69 | -321.44 | 131.76
| 3717 | 16.842 | 157.711 | 3667.4 | -348.25 | 142.75
| 3817 | 16.842 | 157.711 | 3763.11 | -375.06 | 153.74
| 3917 | 16.842 | 157.711 | 3858.82 | -401.87 | 164.73
| 4017 | 16.842 | 157.711 | 3954.53 | -428.68 | 175.71
| 4117 | 16.842 | 157.711 | 4050.24 | -455.49 | 186.7
| 4217 | 16.842 | 157.711 | 4145.95 | -482.3 | 197.69
| 4317 | 16.842 | 157.711 | 4241.66 | -509.11 | 208.68
| 4417 | 16.842 | 157.711 | 4337.37 | -535.92 | 219.67
| 4517 | 16.842 | 157.711 | 4433.08 | -562.72 | 230.66
| 4617 | 16.842 | 157.711 | 4528.79 | -589.53 | 241.65
| 4717 | 16.842 | 157.711 | 4624.5 | -616.34 | 252.64
| 4817 | 16.842 | 157.711 | 4720.21 | -643.15 | 263.63
| 4917 | 16.842 | 157.711 | 4815.92 | -669.96 | 274.62
| 5017 | 16.842 | 157.711 | 4911.63 | -696.77 | 285.6
| 5117 | 16.842 | 157.711 | 5007.34 | -723.58 | 296.59
| 5217 | 16.842 | 157.711 | 5103.05 | -750.39 | 307.58
| 5317 | 16.842 | 157.711 | 5198.77 | -777.2 | 318.57
| 5417 | 16.842 | 157.711 | 5294.48 | -804.01 | 329.56
| 5517 | 16.842 | 157.711 | 5390.19 | -830.82 | 340.55
| 5617 | 16.842 | 157.711 | 5485.9 | -857.63 | 351.54
| 5717 | 16.842 | 157.711 | 5581.61 | -884.44 | 362.53
| 5817 | 16.842 | 157.711 | 5677.32 | -911.24 | 373.52
| 5917 | 16.842 | 157.711 | 5773.03 | -938.05 | 384.51
| 6017 | 16.842 | 157.711 | 5868.74 | -964.86 | 395.49
| 6038.64 | 16.842 | 157.711 | 5889.45 | -970.66 | 397.87
| 6117 | 15.711 | 185.647 | 5964.78 | -991.76 | 401.14
| 6217 | 19.333 | 217.129 | 6060.34 | -1018.5 | 389.79
| 6317 | 26.374 | 235.691 | 6152.55 | -1044.28 | 361.38
| 6417 | 34.816 | 246.328 | 6238.61 | -1068.32 | 316.77
| 6476.73 | 40.168 | 250.697 | 6286 | -1081.55 | 282.94
| 6517 | 43.852 | 253.125 | 6315.92 | -1089.89 | 257.33
| 6546.94 | 46.622 | 254.728 | 6337 | -1095.77 | 236.9
| 6617 | 53.177 | 257.968 | 6382.11 | -1108.34 | 184.85
| 6633.82 | 54.762 | 258.661 | 6392 | -1111.09 | 171.53
| 6717 | 62.654 | 261.743 | 6435.18 | -1123.1 | 101.54
| 6727.68 | 63.672 | 262.105 | 6440 | -1124.44 | 92.1
| 6751.16 | 65.914 | 262.878 | 6450 | -1127.21 | 71.04
| 6817 | 72.217 | 264.916 | 6473.51 | -1133.72 | 9.93
| 6847.17 | 75.112 | 265.8 | 6482 | -1136.07 | -18.92
| 6917 | 81.825 | 267.763 | 6495.95 | -1139.89 | -87.19
| 7001.91 | 90 | 270.068 | 6502 | -1141.48 | -171.79
| 7001.91 | 90 | 270.068 | 6502 | -1141.48 | -171.8
| 7017 | 90 | 270.068 | 6502 | -1141.47 | -186.88
| 7117 | 90 | 270.068 | 6502 | -1141.35 | -286.88
| 7217 | 90 | 270.068 | 6502 | -1141.23 | -386.88
| 7317 | 90 | 270.068 | 6502 | -1141.11 | -486.88
| 7417 | 90 | 270.068 | 6502 | -1140.99 | -586.88
| 7517 | 90 | 270.068 | 6502 | -1140.87 | -686.88
| 7617 | 90 | 270.068 | 6502 | -1140.75 | -786.88
| 7717 | 90 | 270.068 | 6502 | -1140.63 | -886.88
| 7817 | 90 | 270.068 | 6502 | -1140.52 | -986.88
| 7917 | 90 | 270.068 | 6502 | -1140.4 | -1086.88
| 8017 | 90 | 270.068 | 6502 | -1140.28 | -1186.88
| 8117 | 90 | 270.068 | 6502 | -1140.16 | -1286.88
| 8217 | 90 | 270.068 | 6502 | -1140.04 | -1386.88
| 8317 | 90 | 270.068 | 6502 | -1139.92 | -1486.88
| 8417 | 90 | 270.068 | 6502 | -1139.8 | -1586.88
| 8517 | 90 | 270.068 | 6502 | -1139.68 | -1686.88
| 8617 | 90 | 270.068 | 6502 | -1139.57 | -1786.88
| 8717 | 90 | 270.068 | 6502 | -1139.45 | -1886.88
| 8817 | 90 | 270.068 | 6502 | -1139.33 | -1986.88
| 8917 | 90 | 270.068 | 6502 | -1139.21 | -2086.88
| 9017 | 90 | 270.068 | 6502 | -1139.09 | -2186.88
| 9117 | 90 | 270.068 | 6502 | -1138.97 | -2286.88
| 9217 | 90 | 270.068 | 6502 | -1138.85 | -2386.88
| 9317 | 90 | 270.068 | 6502 | -1138.73 | -2486.88
| 9417 | 90 | 270.068 | 6502 | -1138.62 | -2586.88
| 9517 | 90 | 270.068 | 6502 | -1138.5 | -2686.88
| 9617 | 90 | 270.068 | 6502 | -1138.38 | -2786.88
| 9717 | 90 | 270.068 | 6502 | -1138.26 | -2886.88
| 9817 | 90 | 270.068 | 6502 | -1138.14 | -2986.88
| 9917 | 90 | 270.068 | 6502 | -1138.02 | -3086.88
| 10017 | 90 | 270.068 | 6502 | -1137.9 | -3186.88
| 10117 | 90 | 270.068 | 6502 | -1137.78 | -3286.88
| 10217 | 90 | 270.068 | 6502 | -1137.66 | -3386.88
| 10317 | 90 | 270.068 | 6502 | -1137.55 | -3486.88
| 10417 | 90 | 270.068 | 6502 | -1137.43 | -3586.88
| 10517 | 90 | 270.068 | 6502 | -1137.31 | -3686.88
| 10617 | 90 | 270.068 | 6502 | -1137.19 | -3786.88
| 10717 | 90 | 270.068 | 6502 | -1137.07 | -3886.88
| 10817 | 90 | 270.068 | 6502 | -1136.95 | -3986.88
| 10917 | 90 | 270.068 | 6502 | -1136.83 | -4086.88
| 11017 | 90 | 270.068 | 6502 | -1136.71 | -4186.88
| 11117 | 90 | 270.068 | 6502 | -1136.6 | -4286.88
| 11217 | 90 | 270.068 | 6502 | -1136.48 | -4386.88
| 11317 | 90 | 270.068 | 6502 | -1136.36 | -4486.88
| 11417 | 90 | 270.068 | 6502 | -1136.24 | -4586.88
| 11517 | 90 | 270.068 | 6502 | -1136.12 | -4686.88
| 11617 | 90 | 270.068 | 6502 | -1136 | -4786.88
| 11654.12 | 90 | 270.068 | 6502 | -1135.96 | -4824
| 11657.04 | 90 | 270.126 | 6502 | -1135.95 | -4826.92
| 11717 | 90 | 270.126 | 6502 | -1135.82 | -4886.88
| 11817 | 90 | 270.126 | 6502 | -1135.6 | -4986.88
| 11917 | 90 | 270.126 | 6502 | -1135.38 | -5086.88
| 12017 | 90 | 270.126 | 6502 | -1135.16 | -5186.88
| 12117 | 90 | 270.126 | 6502 | -1134.94 | -5286.88
| 12217 | 90 | 270.126 | 6502 | -1134.72 | -5386.88
| 12317 | 90 | 270.126 | 6502 | -1134.5 | -5486.88
| 12417 | 90 | 270.126 | 6502 | -1134.28 | -5586.88
| 12517 | 90 | 270.126 | 6502 | -1134.06 | -5686.88
| 12617 | 90 | 270.126 | 6502 | -1133.84 | -5786.88
| 12717 | 90 | 270.126 | 6502 | -1133.61 | -5886.88
| 12817 | 90 | 270.126 | 6502 | -1133.39 | -5986.88
| 12917 | 90 | 270.126 | 6502 | -1133.17 | -6086.88
| 13017 | 90 | 270.126 | 6502 | -1132.95 | -6186.88
| 13117 | 90 | 270.126 | 6502 | -1132.73 | -6286.88
| 13217 | 90 | 270.126 | 6502 | -1132.51 | -6386.88
| 13317 | 90 | 270.126 | 6502 | -1132.29 | -6486.88
| 13417 | 90 | 270.126 | 6502 | -1132.07 | -6586.88
| 13517 | 90 | 270.126 | 6502 | -1131.85 | -6686.88
| 13617 | 90 | 270.126 | 6502 | -1131.63 | -6786.88
| 13717 | 90 | 270.126 | 6502 | -1131.41 | -6886.88
| 13817 | 90 | 270.126 | 6502 | -1131.19 | -6986.88
| 13917 | 90 | 270.126 | 6502 | -1130.97 | -7086.88
| 14017 | 90 | 270.126 | 6502 | -1130.75 | -7186.88
| 14117 | 90 | 270.126 | 6502 | -1130.53 | -7286.88
| 14217 | 90 | 270.126 | 6502 | -1130.31 | -7386.87
| 14317 | 90 | 270.126 | 6502 | -1130.08 | -7486.87
| 14417 | 90 | 270.126 | 6502 | -1129.86 | -7586.87
| 14517 | 90 | 270.126 | 6502 | -1129.64 | -7686.87
| 14617 | 90 | 270.126 | 6502 | -1129.42 | -7786.87
| 14717 | 90 | 270.126 | 6502 | -1129.2 | -7886.87
| 14817 | 90 | 270.126 | 6502 | -1128.98 | -7986.87
| 14917 | 90 | 270.126 | 6502 | -1128.76 | -8086.87
| 15017 | 90 | 270.126 | 6502 | -1128.54 | -8186.87
| 15117 | 90 | 270.126 | 6502 | -1128.32 | -8286.87
| 15217 | 90 | 270.126 | 6502 | -1128.1 | -8386.87
| 15317 | 90 | 270.126 | 6502 | -1127.88 | -8486.87
| 15417 | 90 | 270.126 | 6502 | -1127.66 | -8586.87
| 15517 | 90 | 270.126 | 6502 | -1127.44 | -8686.87
| 15617 | 90 | 270.126 | 6502 | -1127.22 | -8786.87
| 15717 | 90 | 270.126 | 6502 | -1127 | -8886.87
| 15817 | 90 | 270.126 | 6502 | -1126.78 | -8986.87
| 15917 | 90 | 270.126 | 6502 | -1126.55 | -9086.87
| 16017 | 90 | 270.126 | 6502 | -1126.33 | -9186.87
| 16117 | 90 | 270.126 | 6502 | -1126.11 | -9286.87
| 16217 | 90 | 270.126 | 6502 | -1125.89 | -9386.87
| 16317 | 90 | 270.126 | 6502 | -1125.67 | -9486.87
| 16412.64 | 90 | 270.126 | 6502 | -1125.46 | -9582.51

## Lookup (hidden)
North Reference | RetunValue | Grid Type | ReturnValue | Deviation Indicator | ReturnValue
| 2 |  | 0 |  | 4
True |  | SPCS-Colorado Central-NAD27 |  | Directional
Grid |  | SPCS-Colorado Central-NAD83 |  | High Angle
|  | SPCS-Colorado North-NAD27 |  | Horizontal
SPCS-Colorado North-NAD83
SPCS-Colorado South-NAD27
SPCS-Colorado South-NAD83
UTM-Zone 12 NAD27
UTM-Zone 12 NAD83
UTM-Zone 13 NAD27
UTM-Zone 13 NAD83