## Data
Header Information | measured depth (ft) | inclination (°) | azimuth (°) | true vertical depth (ft) | northing +N/-S (ft) | easting +E/-W (ft) | Vsec (ft)
Operator Name | 0 | 0 | 0 | 0 | 0 | 0 | 0
PDC ENERGY | 100 | 0 | 0 | 100 | 0 | 0 | 0
Operator Number | 200 | 0 | 0 | 200 | 0 | 0 | 0
69175 | 300 | 0 | 0 | 300 | 0 | 0 | 0
Well Name and Number | 400 | 0 | 0 | 400 | 0 | 0 | 0
BLANCA 3N | 500 | 0 | 0 | 500 | 0 | 0 | 0
API Number (if available) | 600 | 2 | 45.38 | 599.98 | 1.23 | 1.24 | -1.08
| 700 | 4 | 45.38 | 699.84 | 4.9 | 4.97 | -4.33
Location: QQ SEC TWP RGE | 800 | 6 | 45.38 | 799.45 | 11.02 | 11.17 | -9.74
NE SW SEC 29 T5N R64W | 900 | 8 | 45.38 | 898.7 | 19.58 | 19.84 | -17.31
Citing Type: Planned or Actual | 1000 | 10 | 45.38 | 997.47 | 30.57 | 30.98 | -27.03
Planned | 1100 | 12 | 45.38 | 1095.62 | 43.97 | 44.56 | -38.87
Deviation Indicator | 1200 | 14 | 45.38 | 1193.06 | 59.77 | 60.57 | -52.84
Horizontal | 1300 | 15.64 | 45.38 | 1289.66 | 77.91 | 78.96 | -68.88
North Reference | 1400 | 15.64 | 45.38 | 1385.95 | 96.85 | 98.15 | -85.62
True | 1500 | 15.64 | 45.38 | 1482.25 | 115.79 | 117.34 | -102.37
Grid Type | 1600 | 15.64 | 45.38 | 1578.55 | 134.73 | 136.54 | -119.11
#VALUE! | 1700 | 15.64 | 45.38 | 1674.84 | 153.67 | 155.73 | -135.85
| 1800 | 15.64 | 45.38 | 1771.14 | 172.61 | 174.92 | -152.6
| 1900 | 15.64 | 45.38 | 1867.43 | 191.55 | 194.12 | -169.34
| 2000 | 15.64 | 45.38 | 1963.73 | 210.49 | 213.31 | -186.09
| 2100 | 15.64 | 45.38 | 2060.02 | 229.43 | 232.51 | -202.83
| 2200 | 15.64 | 45.38 | 2156.32 | 248.37 | 251.7 | -219.57
| 2300 | 15.64 | 45.38 | 2252.62 | 267.31 | 270.89 | -236.32
| 2400 | 15.64 | 45.38 | 2348.91 | 286.25 | 290.09 | -253.06
| 2500 | 15.64 | 45.38 | 2445.21 | 305.19 | 309.28 | -269.8
| 2600 | 15.64 | 45.38 | 2541.5 | 324.13 | 328.47 | -286.55
| 2700 | 15.64 | 45.38 | 2637.8 | 343.07 | 347.67 | -303.29
| 2800 | 15.64 | 45.38 | 2734.1 | 362.01 | 366.86 | -320.04
| 2900 | 15.64 | 45.38 | 2830.39 | 380.94 | 386.06 | -336.78
| 3000 | 15.64 | 45.38 | 2926.69 | 399.88 | 405.25 | -353.52
| 3100 | 15.64 | 45.38 | 3022.98 | 418.82 | 424.44 | -370.27
| 3200 | 15.64 | 45.38 | 3119.28 | 437.76 | 443.64 | -387.01
| 3300 | 15.64 | 45.38 | 3215.57 | 456.7 | 462.83 | -403.76
| 3400 | 15.64 | 45.38 | 3311.87 | 475.64 | 482.02 | -420.5
| 3500 | 15.64 | 45.38 | 3408.17 | 494.58 | 501.22 | -437.24
| 3600 | 15.64 | 45.38 | 3504.46 | 513.52 | 520.41 | -453.99
| 3700 | 15.64 | 45.38 | 3600.76 | 532.46 | 539.6 | -470.73
| 3800 | 15.64 | 45.38 | 3697.05 | 551.4 | 558.8 | -487.48
| 3900 | 15.64 | 45.38 | 3793.35 | 570.34 | 577.99 | -504.22
| 4000 | 15.64 | 45.38 | 3889.65 | 589.28 | 597.19 | -520.96
| 4100 | 15.64 | 45.38 | 3985.94 | 608.22 | 616.38 | -537.71
| 4200 | 15.64 | 45.38 | 4082.24 | 627.16 | 635.57 | -554.45
| 4300 | 15.64 | 45.38 | 4178.53 | 646.1 | 654.77 | -571.19
| 4400 | 15.64 | 45.38 | 4274.83 | 665.04 | 673.96 | -587.94
| 4500 | 15.64 | 45.38 | 4371.13 | 683.98 | 693.15 | -604.68
| 4600 | 15.64 | 45.38 | 4467.42 | 702.92 | 712.35 | -621.43
| 4700 | 15.64 | 45.38 | 4563.72 | 721.86 | 731.54 | -638.17
| 4800 | 15.64 | 45.38 | 4660.01 | 740.8 | 750.74 | -654.91
| 4900 | 15.64 | 45.38 | 4756.31 | 759.74 | 769.93 | -671.66
| 5000 | 15.64 | 45.38 | 4852.6 | 778.68 | 789.12 | -688.4
| 5100 | 15.64 | 45.38 | 4948.9 | 797.62 | 808.32 | -705.15
| 5200 | 15.64 | 45.38 | 5045.2 | 816.56 | 827.51 | -721.89
| 5300 | 15.64 | 45.38 | 5141.49 | 835.5 | 846.7 | -738.63
| 5400 | 15.64 | 45.38 | 5237.79 | 854.44 | 865.9 | -755.38
| 5500 | 13.97 | 45.38 | 5334.4 | 872.54 | 884.25 | -771.39
| 5600 | 11.97 | 45.38 | 5431.85 | 888.3 | 900.22 | -785.32
| 5700 | 9.97 | 45.38 | 5530.02 | 901.66 | 913.76 | -797.13
| 5800 | 7.97 | 45.38 | 5628.79 | 912.61 | 924.85 | -806.8
| 5900 | 5.97 | 45.38 | 5728.05 | 921.13 | 933.48 | -814.34
| 6000 | 3.97 | 45.38 | 5827.67 | 927.2 | 939.64 | -819.71
| 6100 | 1.97 | 45.38 | 5927.53 | 930.84 | 943.33 | -822.92
| 6200 | 0 | 0 | 6027.51 | 932.02 | 944.53 | -823.97
| 6300 | 0.14 | 269.95 | 6127.51 | 932.02 | 944.52 | -823.97
| 6400 | 8.14 | 269.95 | 6227.17 | 932.02 | 937.32 | -816.81
| 6500 | 16.14 | 269.95 | 6324.85 | 932 | 916.31 | -795.97
| 6600 | 24.14 | 269.95 | 6418.66 | 931.97 | 881.91 | -761.83
| 6700 | 32.14 | 269.95 | 6506.78 | 931.93 | 834.79 | -715.06
| 6800 | 40.14 | 269.95 | 6587.47 | 931.88 | 775.87 | -656.58
| 6900 | 48.14 | 269.95 | 6659.18 | 931.81 | 706.29 | -587.53
| 7000 | 56.14 | 269.95 | 6720.51 | 931.75 | 627.4 | -509.24
| 7100 | 64.14 | 269.95 | 6770.26 | 931.67 | 540.75 | -423.24
| 7200 | 72.14 | 269.95 | 6807.47 | 931.59 | 448.02 | -331.21
| 7300 | 80.14 | 269.95 | 6831.41 | 931.5 | 351.01 | -234.94
| 7400 | 88.14 | 269.95 | 6841.62 | 931.42 | 251.62 | -136.29
| 7500 | 90.07 | 269.95 | 6841.9 | 931.33 | 151.62 | -37.05
| 7600 | 90.07 | 269.95 | 6841.78 | 931.24 | 51.62 | 62.19
| 7700 | 90.07 | 269.95 | 6841.66 | 931.16 | -48.38 | 161.44
| 7800 | 90.07 | 269.95 | 6841.54 | 931.07 | -148.38 | 260.68
| 7900 | 90.07 | 269.95 | 6841.41 | 930.98 | -248.38 | 359.93
| 8000 | 90.07 | 269.95 | 6841.29 | 930.9 | -348.38 | 459.17
| 8100 | 90.07 | 269.95 | 6841.17 | 930.81 | -448.38 | 558.42
| 8200 | 90.07 | 269.95 | 6841.04 | 930.72 | -548.38 | 657.66
| 8300 | 90.07 | 269.95 | 6840.92 | 930.64 | -648.38 | 756.91
| 8400 | 90.07 | 269.95 | 6840.8 | 930.55 | -748.38 | 856.15
| 8500 | 90.07 | 269.95 | 6840.67 | 930.46 | -848.38 | 955.4
| 8600 | 90.07 | 269.95 | 6840.55 | 930.38 | -948.38 | 1054.64
| 8700 | 90.07 | 269.95 | 6840.42 | 930.29 | -1048.38 | 1153.89
| 8800 | 90.07 | 269.95 | 6840.3 | 930.2 | -1148.38 | 1253.13
| 8900 | 90.07 | 269.95 | 6840.18 | 930.12 | -1248.38 | 1352.37
| 9000 | 90.07 | 269.95 | 6840.05 | 930.03 | -1348.38 | 1451.62
| 9100 | 90.07 | 269.95 | 6839.93 | 929.95 | -1448.38 | 1550.86
| 9200 | 90.07 | 269.95 | 6839.8 | 929.86 | -1548.38 | 1650.11
| 9300 | 90.07 | 269.95 | 6839.68 | 929.77 | -1648.38 | 1749.35
| 9400 | 90.07 | 269.95 | 6839.55 | 929.69 | -1748.38 | 1848.6
| 9500 | 90.07 | 269.95 | 6839.42 | 929.6 | -1848.38 | 1947.84
| 9600 | 90.07 | 269.95 | 6839.3 | 929.52 | -1948.38 | 2047.09
| 9700 | 90.07 | 269.95 | 6839.17 | 929.43 | -2048.38 | 2146.33
| 9800 | 90.07 | 269.95 | 6839.05 | 929.34 | -2148.38 | 2245.58
| 9900 | 90.07 | 269.95 | 6838.92 | 929.26 | -2248.38 | 2344.82
| 10000 | 90.07 | 269.95 | 6838.79 | 929.17 | -2348.38 | 2444.07
| 10100 | 90.07 | 269.95 | 6838.67 | 929.09 | -2448.38 | 2543.31
| 10200 | 90.07 | 269.95 | 6838.54 | 929 | -2548.38 | 2642.56
| 10300 | 90.07 | 269.95 | 6838.41 | 928.92 | -2648.38 | 2741.8
| 10400 | 90.07 | 269.95 | 6838.29 | 928.83 | -2748.38 | 2841.05
| 10500 | 90.07 | 269.95 | 6838.16 | 928.75 | -2848.38 | 2940.29
| 10600 | 90.07 | 269.95 | 6838.03 | 928.66 | -2948.38 | 3039.54
| 10700 | 90.07 | 269.95 | 6837.9 | 928.58 | -3048.38 | 3138.78
| 10800 | 90.07 | 269.95 | 6837.78 | 928.49 | -3148.38 | 3238.03
| 10900 | 90.07 | 269.95 | 6837.65 | 928.41 | -3248.38 | 3337.27
| 11000 | 90.07 | 269.95 | 6837.52 | 928.32 | -3348.38 | 3436.52
| 11100 | 90.07 | 269.95 | 6837.39 | 928.24 | -3448.38 | 3535.76
| 11200 | 90.07 | 269.95 | 6837.26 | 928.15 | -3548.38 | 3635.01
| 11300 | 90.07 | 269.95 | 6837.13 | 928.07 | -3648.38 | 3734.25
| 11400 | 90.07 | 269.95 | 6837.01 | 927.99 | -3748.38 | 3833.5
| 11500 | 90.07 | 269.95 | 6836.88 | 927.9 | -3848.38 | 3932.74
| 11600 | 90.07 | 269.95 | 6836.75 | 927.82 | -3948.38 | 4031.99
| 11700 | 90.07 | 269.95 | 6836.62 | 927.73 | -4048.38 | 4131.23
| 11800 | 90.07 | 269.95 | 6836.49 | 927.65 | -4148.38 | 4230.48
| 11900 | 90.07 | 269.95 | 6836.36 | 927.56 | -4248.37 | 4329.72
| 12000 | 90.07 | 269.95 | 6836.23 | 927.48 | -4348.37 | 4428.97
| 12100 | 90.07 | 269.95 | 6836.1 | 927.4 | -4448.37 | 4528.21
| 12200 | 90.07 | 269.95 | 6835.97 | 927.31 | -4548.37 | 4627.46
| 12300 | 90.07 | 269.95 | 6835.84 | 927.23 | -4648.37 | 4726.7
| 12400 | 90.07 | 269.95 | 6835.71 | 927.15 | -4748.37 | 4825.95
| 12500 | 90.07 | 269.95 | 6835.58 | 927.06 | -4848.37 | 4925.19
| 12600 | 90.08 | 269.95 | 6835.45 | 926.98 | -4948.37 | 5024.44
| 12700 | 90.08 | 269.95 | 6835.32 | 926.89 | -5048.37 | 5123.68
| 12800 | 90.08 | 269.95 | 6835.18 | 926.81 | -5148.37 | 5222.93
| 12900 | 90.08 | 269.95 | 6835.05 | 926.73 | -5248.37 | 5322.17
| 13000 | 90.08 | 269.95 | 6834.92 | 926.64 | -5348.37 | 5421.42
| 13100 | 90.08 | 269.95 | 6834.79 | 926.56 | -5448.37 | 5520.66
| 13200 | 90.08 | 269.95 | 6834.66 | 926.48 | -5548.37 | 5619.91
| 13300 | 90.08 | 269.95 | 6834.53 | 926.39 | -5648.37 | 5719.15
| 13400 | 90.08 | 269.95 | 6834.39 | 926.31 | -5748.37 | 5818.4
| 13500 | 90.08 | 269.95 | 6834.26 | 926.23 | -5848.37 | 5917.65
| 13600 | 90.08 | 269.95 | 6834.13 | 926.15 | -5948.37 | 6016.89
| 13700 | 90.08 | 269.95 | 6834 | 926.06 | -6048.37 | 6116.14
| 13800 | 90.08 | 269.95 | 6833.86 | 925.98 | -6148.37 | 6215.38
| 13900 | 90.08 | 269.95 | 6833.73 | 925.9 | -6248.37 | 6314.63
| 14000 | 90.08 | 269.95 | 6833.6 | 925.82 | -6348.37 | 6413.87
| 14100 | 90.08 | 269.95 | 6833.46 | 925.73 | -6448.37 | 6513.12
| 14200 | 90.08 | 269.95 | 6833.33 | 925.65 | -6548.37 | 6612.36
| 14300 | 90.08 | 269.95 | 6833.2 | 925.57 | -6648.37 | 6711.61
| 14400 | 90.08 | 269.95 | 6833.06 | 925.49 | -6748.37 | 6810.85
| 14500 | 90.08 | 269.95 | 6832.93 | 925.4 | -6848.37 | 6910.1
| 14600 | 90.08 | 269.95 | 6832.79 | 925.32 | -6948.37 | 7009.34
| 14700 | 90.08 | 269.95 | 6832.66 | 925.24 | -7048.37 | 7108.59
| 14800 | 90.08 | 269.95 | 6832.52 | 925.16 | -7148.37 | 7207.83
| 14900 | 90.08 | 269.95 | 6832.39 | 925.08 | -7248.37 | 7307.08
| 15000 | 90.08 | 269.95 | 6832.25 | 924.99 | -7348.37 | 7406.32
| 15100 | 90.08 | 269.95 | 6832.12 | 924.91 | -7448.37 | 7505.57
| 15187.98 | 90.08 | 269.95 | 6832 | 924.84 | -7536.35 | 7592.88

## Lookup (hidden)
North Reference | RetunValue | Grid Type | ReturnValue | Deviation Indicator | ReturnValue
| 2 |  | 0 |  | 4
True |  | SPCS-Colorado Central-NAD27 |  | Directional
Grid |  | SPCS-Colorado Central-NAD83 |  | High Angle
|  | SPCS-Colorado North-NAD27 |  | Horizontal
SPCS-Colorado North-NAD83
SPCS-Colorado South-NAD27
SPCS-Colorado South-NAD83
UTM-Zone 12 NAD27
UTM-Zone 12 NAD83
UTM-Zone 13 NAD27
UTM-Zone 13 NAD83