## Data
Header Information | measured depth (ft) | inclination (°) | azimuth (°) | true vertical depth (ft) | northing +N/-S (ft) | easting +E/-W (ft)
Operator Name | 0 | 0 | 0 | 0 | 0 | 0
KERR-MCGEE | 13 | 0 | 0 | 13 | 0 | 0
Operator Number | 132 | 0.66 | 38.57 | 132 | 0.54 | 0.43
| 163 | 0.66 | 358.75 | 163 | 0.85 | 0.53
Well Name and Number | 195 | 1.01 | 65.29 | 194.99 | 1.16 | 0.79
RW 26N-5HZ | 227 | 0.88 | 77.5 | 226.99 | 1.33 | 1.28
API Number (if available) | 259 | 1.67 | 76.19 | 258.98 | 1.49 | 1.98
05-123-44752 | 290 | 1.71 | 77.77 | 289.97 | 1.7 | 2.87
Location: QQ SEC TWP RGE | 322 | 2.29 | 76.54 | 321.95 | 1.95 | 3.95
Sec 29 T3N-R65W | 354 | 2.2 | 80.49 | 353.92 | 2.2 | 5.18
Citing Type: Planned or Actual | 385 | 2.81 | 85.77 | 384.89 | 2.35 | 6.53
ACTUAL | 417 | 2.94 | 79.53 | 416.85 | 2.56 | 8.12
Deviation Indicator | 449 | 3.38 | 60.45 | 448.8 | 3.17 | 9.74
Horizontal | 481 | 3.34 | 59.57 | 480.75 | 4.11 | 11.37
North Reference | 512 | 4.09 | 62.91 | 511.68 | 5.07 | 13.13
True | 544 | 4.53 | 59.75 | 543.59 | 6.23 | 15.24
Grid Type | 575 | 4.97 | 62.47 | 574.49 | 7.47 | 17.49
#VALUE! | 607 | 5.76 | 63.97 | 606.35 | 8.81 | 20.16
| 638 | 6.81 | 63.44 | 637.16 | 10.32 | 23.2
| 670 | 7.25 | 63.97 | 668.92 | 12.05 | 26.71
| 702 | 8.26 | 65.29 | 700.63 | 13.9 | 30.62
| 734 | 9.05 | 70.21 | 732.26 | 15.71 | 35.07
| 765 | 9.8 | 69.59 | 762.84 | 17.46 | 39.84
| 797 | 10.41 | 70.91 | 794.35 | 19.35 | 45.12
| 829 | 10.5 | 70.3 | 825.82 | 21.28 | 50.6
| 860 | 11.25 | 69.86 | 856.26 | 23.27 | 56.1
| 892 | 12.61 | 71.61 | 887.57 | 25.45 | 62.34
| 923 | 13.27 | 71.26 | 917.78 | 27.66 | 68.92
| 955 | 13.89 | 69.68 | 948.89 | 30.17 | 76
| 987 | 14.55 | 69.33 | 979.9 | 32.93 | 83.37
| 1018 | 15.03 | 69.59 | 1009.88 | 35.7 | 90.78
| 1050 | 14.77 | 71.7 | 1040.8 | 38.43 | 98.54
| 1082 | 14.33 | 72.93 | 1071.78 | 40.87 | 106.2
| 1113 | 13.49 | 72.23 | 1101.87 | 43.1 | 113.31
| 1145 | 12.92 | 73.2 | 1133.02 | 45.28 | 120.29
| 1177 | 13.14 | 71.53 | 1164.2 | 47.46 | 127.16
| 1208 | 13.67 | 71.61 | 1194.35 | 49.73 | 133.98
| 1240 | 14.19 | 71.44 | 1225.41 | 52.18 | 141.29
| 1272 | 14.55 | 71.97 | 1256.41 | 54.67 | 148.83
| 1303 | 14.28 | 70.38 | 1286.43 | 57.16 | 156.13
| 1335 | 13.62 | 69.86 | 1317.49 | 59.78 | 163.39
| 1366 | 14.55 | 68.8 | 1347.56 | 62.45 | 170.44
| 1398 | 14.72 | 69.07 | 1378.52 | 65.35 | 177.99
| 1430 | 14.24 | 69.33 | 1409.5 | 68.19 | 185.47
| 1461 | 13.58 | 68.98 | 1439.59 | 70.84 | 192.43
| 1493 | 13.8 | 69.86 | 1470.68 | 73.51 | 199.52
| 1525 | 13.75 | 69.94 | 1501.76 | 76.12 | 206.68
| 1557 | 14.37 | 69.07 | 1532.8 | 78.85 | 213.96
| 1588 | 14.46 | 69.94 | 1562.83 | 81.55 | 221.19
| 1620 | 13.8 | 71 | 1593.86 | 84.16 | 228.55
| 1650 | 13.27 | 69.94 | 1623.03 | 86.51 | 235.17
| 1682 | 13.32 | 69.51 | 1654.17 | 89.06 | 242.07
| 1714 | 13.14 | 68.98 | 1685.32 | 91.65 | 248.92
| 1746 | 13.23 | 68.1 | 1716.48 | 94.32 | 255.71
| 1778 | 13.36 | 69.24 | 1747.62 | 97 | 262.57
| 1809 | 13.84 | 69.77 | 1777.75 | 99.55 | 269.39
| 1813 | 13.93 | 69.77 | 1781.63 | 99.88 | 270.29
| 2022 | 17.92 | 73.52 | 1982.58 | 117.71 | 324.76
| 2111 | 20.04 | 74.83 | 2066.73 | 125.59 | 352.61
| 2200 | 19.44 | 73.47 | 2150.5 | 133.79 | 381.52
| 2290 | 17.56 | 71.36 | 2235.85 | 142.39 | 408.75
| 2379 | 19.13 | 69.15 | 2320.32 | 151.88 | 435.1
| 2469 | 17.1 | 66.16 | 2405.86 | 162.47 | 460.99
| 2559 | 17.41 | 69.67 | 2491.81 | 172.5 | 485.72
| 2648 | 15.87 | 68.47 | 2577.08 | 181.59 | 509.52
| 2738 | 16.74 | 72.91 | 2663.47 | 189.92 | 533.36
| 2827 | 19.98 | 77.78 | 2747.93 | 196.9 | 560.48
| 2917 | 19.6 | 76.11 | 2832.61 | 203.78 | 590.16
| 3006 | 19.04 | 75.84 | 2916.6 | 210.92 | 618.73
| 3186 | 17.36 | 72.47 | 3087.6 | 226.19 | 672.81
| 3275 | 19.33 | 69.6 | 3172.07 | 235.33 | 699.28
| 3365 | 17.46 | 68.38 | 3257.47 | 245.49 | 725.8
| 3454 | 18.32 | 67.61 | 3342.16 | 255.74 | 751.14
| 3544 | 15.45 | 66.04 | 3428.28 | 266 | 775.18
| 3634 | 17.96 | 67.17 | 3514.47 | 276.25 | 798.93
| 3723 | 15.79 | 64.71 | 3599.63 | 286.75 | 822.53
| 3813 | 18.38 | 70.88 | 3685.66 | 296.63 | 847.01
| 3902 | 16.27 | 68.08 | 3770.62 | 305.88 | 871.84
| 3992 | 18.67 | 65.82 | 3856.47 | 316.49 | 896.68
| 4171 | 15.36 | 64.36 | 4027.61 | 338.49 | 944.2
| 4260 | 19.84 | 68.2 | 4112.42 | 349.21 | 968.87
| 4440 | 17.67 | 69.77 | 4282.86 | 370 | 1022.87
| 4642 | 14.26 | 69.62 | 4477.04 | 389.27 | 1074.97
| 4709 | 14.87 | 67.08 | 4541.88 | 395.49 | 1090.62
| 4798 | 16.04 | 65.12 | 4627.66 | 405.11 | 1112.3
| 4888 | 14.85 | 65.4 | 4714.41 | 415.15 | 1134.06
| 4978 | 13.12 | 63.12 | 4801.74 | 424.57 | 1153.66
| 5067 | 11.47 | 62.65 | 4888.7 | 433.2 | 1170.53
| 5157 | 10.01 | 60.75 | 4977.12 | 441.13 | 1185.31
| 5247 | 8.97 | 61.96 | 5065.89 | 448.25 | 1198.32
| 5337 | 8.11 | 62.8 | 5154.89 | 454.45 | 1210.16
| 5426 | 5.67 | 58.2 | 5243.24 | 459.64 | 1219.48
| 5516 | 3.96 | 52.19 | 5332.92 | 463.89 | 1225.72
| 5695 | 1.33 | 347.05 | 5511.74 | 469.7 | 1230.14
| 5785 | 0.96 | 316.85 | 5601.72 | 471.27 | 1229.39
| 5875 | 0.44 | 349.99 | 5691.72 | 472.16 | 1228.81
| 5964 | 0.78 | 347.2 | 5780.71 | 473.09 | 1228.62
| 6144 | 0.22 | 67.12 | 5960.7 | 474.42 | 1228.67
| 6233 | 0.15 | 34.09 | 6049.7 | 474.58 | 1228.89
| 6323 | 0.38 | 72.56 | 6139.7 | 474.77 | 1229.24
| 6503 | 0.11 | 111.76 | 6319.7 | 474.88 | 1229.97
| 6592 | 3.76 | 186.65 | 6408.64 | 471.95 | 1229.71
| 6682 | 15.22 | 185.94 | 6497.26 | 457.22 | 1228.14
| 6772 | 21.71 | 191.6 | 6582.58 | 429.13 | 1223.57
| 6861 | 28.84 | 184.27 | 6663.03 | 391.55 | 1218.65
| 6951 | 37.88 | 181.43 | 6738.13 | 342.17 | 1216.34
| 7040 | 43.79 | 181.4 | 6805.44 | 284.02 | 1214.9
| 7130 | 49.82 | 177.51 | 6867.02 | 218.47 | 1215.64
| 7220 | 55.83 | 180.55 | 6921.39 | 146.81 | 1216.78
| 7310 | 64.28 | 179.81 | 6966.28 | 68.9 | 1216.55
| 7399 | 70.4 | 180.58 | 7000.55 | -13.19 | 1216.26
| 7489 | 79.16 | 183.29 | 7024.16 | -99.89 | 1213.29
| 7578 | 82.66 | 184.04 | 7038.21 | -187.58 | 1207.67
| 7668 | 88.03 | 183.51 | 7045.52 | -277.05 | 1201.77
| 7758 | 90.62 | 183.49 | 7046.58 | -366.87 | 1196.27
| 7847 | 91.79 | 181.01 | 7044.7 | -455.78 | 1192.78
| 7937 | 90.86 | 177.28 | 7042.62 | -545.73 | 1194.12
| 8027 | 91.2 | 177.18 | 7041 | -635.61 | 1198.47
| 8116 | 88.43 | 177.02 | 7041.29 | -724.48 | 1202.97
| 8206 | 89.14 | 176.99 | 7043.2 | -814.34 | 1207.68
| 8295 | 89.38 | 177.14 | 7044.35 | -903.21 | 1212.23
| 8385 | 89.17 | 176.72 | 7045.49 | -993.08 | 1217.05
| 8475 | 88.8 | 176.1 | 7047.08 | -1082.89 | 1222.69
| 8565 | 89.2 | 177.65 | 7048.65 | -1172.74 | 1227.59
| 8654 | 88.95 | 180.6 | 7050.09 | -1261.7 | 1228.95
| 8744 | 89.26 | 181.37 | 7051.5 | -1351.68 | 1227.4
| 8834 | 91.11 | 180.81 | 7051.21 | -1441.66 | 1225.69
| 8923 | 91.27 | 180.42 | 7049.36 | -1530.63 | 1224.74
| 9013 | 91.17 | 180.3 | 7047.44 | -1620.61 | 1224.17
| 9103 | 91.42 | 179.68 | 7045.41 | -1710.59 | 1224.19
| 9193 | 89.88 | 178.92 | 7044.39 | -1800.57 | 1225.29
| 9282 | 91.11 | 178.95 | 7043.62 | -1889.55 | 1226.94
| 9372 | 89.88 | 178.78 | 7042.84 | -1979.53 | 1228.72
| 9461 | 90.77 | 178.87 | 7042.34 | -2068.51 | 1230.55
| 9551 | 90.59 | 178.15 | 7041.27 | -2158.47 | 1232.89
| 9641 | 90.65 | 177.7 | 7040.29 | -2248.41 | 1236.15
| 9730 | 89.29 | 180.2 | 7040.34 | -2337.38 | 1237.78
| 9909 | 91.3 | 179.83 | 7039.42 | -2516.37 | 1237.73
| 9999 | 88.74 | 180.24 | 7039.39 | -2606.36 | 1237.68
| 10089 | 88.7 | 179.95 | 7041.4 | -2696.34 | 1237.53
| 10178 | 87.84 | 179.99 | 7044.08 | -2785.3 | 1237.57
| 10267 | 89.6 | 181.16 | 7046.07 | -2874.27 | 1236.68
| 10357 | 89.69 | 181.41 | 7046.63 | -2964.24 | 1234.66
| 10447 | 90.89 | 181.78 | 7046.17 | -3054.2 | 1232.16
| 10537 | 90.71 | 181.77 | 7044.92 | -3144.15 | 1229.37
| 10626 | 89.63 | 181.53 | 7044.65 | -3233.11 | 1226.81
| 10716 | 91.48 | 182.14 | 7043.78 | -3323.06 | 1223.92
| 10805 | 90.99 | 181.98 | 7041.86 | -3411.98 | 1220.73
| 10895 | 90.74 | 182.11 | 7040.51 | -3501.91 | 1217.51
| 10984 | 91.14 | 182.27 | 7039.05 | -3590.84 | 1214.11
| 11074 | 91.98 | 182.35 | 7036.59 | -3680.73 | 1210.49
| 11164 | 90.8 | 181.09 | 7034.41 | -3770.66 | 1207.79
| 11253 | 90.65 | 180.91 | 7033.29 | -3859.64 | 1206.23
| 11343 | 90.46 | 181.36 | 7032.41 | -3949.61 | 1204.45
| 11433 | 89.51 | 181.39 | 7032.44 | -4039.59 | 1202.29
| 11522 | 90.31 | 177.73 | 7032.58 | -4128.57 | 1202.98
| 11612 | 90.03 | 177.84 | 7032.31 | -4218.5 | 1206.45
| 11702 | 89.85 | 178.36 | 7032.4 | -4308.45 | 1209.44
| 11791 | 88.34 | 176.5 | 7033.81 | -4397.34 | 1213.43
| 11881 | 89.72 | 179.55 | 7035.33 | -4487.27 | 1216.53
| 11971 | 89.38 | 181.34 | 7036.04 | -4577.26 | 1215.83
| 12060 | 91.98 | 182.36 | 7034.98 | -4666.19 | 1212.96
| 12150 | 91.54 | 182.18 | 7032.22 | -4756.08 | 1209.39
| 12240 | 91.73 | 181.89 | 7029.65 | -4845.99 | 1206.2
| 12330 | 91.82 | 181.98 | 7026.86 | -4935.89 | 1203.16
| 12419 | 90.34 | 180.28 | 7025.19 | -5024.85 | 1201.41
| 12509 | 90.09 | 180.9 | 7024.85 | -5114.85 | 1200.48
| 12598 | 89.75 | 181 | 7024.97 | -5203.84 | 1199
| 12688 | 89.72 | 181.41 | 7025.39 | -5293.81 | 1197.11
| 12778 | 89.97 | 177.55 | 7025.63 | -5383.79 | 1197.93
| 12957 | 88.4 | 176.97 | 7028.18 | -5562.56 | 1206.48
| 13047 | 88.34 | 178.41 | 7030.74 | -5652.45 | 1210.11
| 13136 | 89.57 | 178.92 | 7032.36 | -5741.41 | 1212.18
| 13360 | 89.02 | 179.39 | 7035.12 | -5965.37 | 1215.49
| 13405 | 89.02 | 179.39 | 7035.89 | -6010.36 | 1215.97

## Lookup (hidden)
North Reference | RetunValue | Grid Type | ReturnValue | Deviation Indicator | ReturnValue
| 2 |  | 0 |  | 4
True |  | SPCS-Colorado Central-NAD27 |  | Directional
Grid |  | SPCS-Colorado Central-NAD83 |  | High Angle
|  | SPCS-Colorado North-NAD27 |  | Horizontal
SPCS-Colorado North-NAD83
SPCS-Colorado South-NAD27
SPCS-Colorado South-NAD83
UTM-Zone 12 NAD27
UTM-Zone 12 NAD83
UTM-Zone 13 NAD27
UTM-Zone 13 NAD83