## Data
Header Information | measured depth (ft) | inclination (°) | azimuth (°) | true vertical depth (ft) | northing +N/-S (ft) | easting +E/-W (ft)
Operator Name | 0 | 0 | 0 | 0 | 0 | 0
SandRidge Exploration & Production LLC | 100 | 0 | 0 | 100 | 0 | 0
Operator Number | 200 | 0 | 0 | 200 | 0 | 0
10598 | 300 | 0 | 0 | 300 | 0 | 0
Well Name and Number | 400 | 0 | 0 | 400 | 0 | 0
Peters 0781 14-12H13 | 500 | 0 | 0 | 500 | 0 | 0
API Number (if available) | 600 | 0 | 0 | 600 | 0 | 0
| 700 | 0 | 0 | 700 | 0 | 0
Location: QQ SEC TWP RGE | 800 | 0 | 0 | 800 | 0 | 0
NWNW 7-7N-80W | 900 | 0 | 0 | 900 | 0 | 0
Citing Type: Planned or Actual | 1000 | 0 | 0 | 1000 | 0 | 0
Planned | 1100 | 0 | 0 | 1100 | 0 | 0
Deviation Indicator | 1200 | 0 | 0 | 1200 | 0 | 0
Horizontal | 1300 | 0 | 0 | 1300 | 0 | 0
North Reference | 1400 | 0 | 0 | 1400 | 0 | 0
True | 1500 | 0 | 0 | 1500 | 0 | 0
Grid Type | 1600 | 0 | 0 | 1600 | 0 | 0
#VALUE! | 1700 | 0 | 0 | 1700 | 0 | 0
| 1800 | 0 | 0 | 1800 | 0 | 0
| 1900 | 0 | 0 | 1900 | 0 | 0
| 2000 | 0 | 0 | 2000 | 0 | 0
| 2100 | 0 | 0 | 2100 | 0 | 0
| 2200 | 0 | 0 | 2200 | 0 | 0
| 2300 | 0 | 0 | 2300 | 0 | 0
| 2400 | 0 | 0 | 2400 | 0 | 0
| 2500 | 0 | 0 | 2500 | 0 | 0
| 2600 | 0 | 0 | 2600 | 0 | 0
| 2700 | 0 | 0 | 2700 | 0 | 0
| 2800 | 0 | 0 | 2800 | 0 | 0
| 2900 | 0 | 0 | 2900 | 0 | 0
| 3000 | 0 | 0 | 3000 | 0 | 0
| 3100 | 0 | 0 | 3100 | 0 | 0
| 3200 | 0 | 0 | 3200 | 0 | 0
| 3300 | 0 | 0 | 3300 | 0 | 0
| 3400 | 0 | 0 | 3400 | 0 | 0
| 3500 | 0 | 0 | 3500 | 0 | 0
| 3600 | 0 | 0 | 3600 | 0 | 0
| 3700 | 0 | 0 | 3700 | 0 | 0
| 3800 | 0 | 0 | 3800 | 0 | 0
| 3900 | 0 | 0 | 3900 | 0 | 0
| 4000 | 0 | 0 | 4000 | 0 | 0
| 4100 | 0 | 0 | 4100 | 0 | 0
| 4200 | 0 | 0 | 4200 | 0 | 0
| 4300 | 0 | 0 | 4300 | 0 | 0
| 4400 | 0 | 0 | 4400 | 0 | 0
| 4500 | 0 | 0 | 4500 | 0 | 0
| 4600 | 3 | 316.04 | 4600 | 1.9 | -1.8
| 4700 | 6 | 316.04 | 4699.6 | 7.5 | -7.3
| 4800 | 9 | 316.04 | 4798.8 | 16.9 | -16.3
| 4900 | 12 | 316.04 | 4897.1 | 30 | -29
| 5000 | 15 | 316.04 | 4994.3 | 46.8 | -45.2
| 5100 | 18 | 316.04 | 5090.2 | 67.3 | -64.9
| 5200 | 21 | 316.04 | 5184.4 | 91.3 | -88.1
| 5300 | 24 | 316.04 | 5276.8 | 118.8 | -114.6
| 5400 | 27 | 316.04 | 5367.1 | 149.8 | -144.5
| 5458.2 | 28.74 | 316.04 | 5418.5 | 169.4 | -163.4
| 5500 | 28.74 | 316.04 | 5455.2 | 183.9 | -177.3
| 5600 | 28.74 | 316.04 | 5542.8 | 218.5 | -210.7
| 5700 | 28.74 | 316.04 | 5630.5 | 253.1 | -244.1
| 5800 | 28.74 | 316.04 | 5718.2 | 287.7 | -277.5
| 5900 | 28.74 | 316.04 | 5805.9 | 322.3 | -310.9
| 6000 | 28.74 | 316.04 | 5893.5 | 357 | -344.3
| 6100 | 28.74 | 316.04 | 5981.2 | 391.6 | -377.7
| 6200 | 28.74 | 316.04 | 6068.9 | 426.2 | -411
| 6268.8 | 28.74 | 316.04 | 6129.2 | 450 | -434
| 6300 | 26.74 | 310.9 | 6156.8 | 460 | -444.5
| 6350 | 23.98 | 301.13 | 6202 | 472.6 | -461.7
| 6400 | 21.98 | 289.37 | 6248.1 | 481 | -479.3
| 6450 | 20.95 | 275.97 | 6294.6 | 485 | -497
| 6500 | 21.03 | 261.98 | 6341.4 | 484.7 | -514.8
| 6550 | 22.22 | 248.77 | 6387.9 | 480 | -532.5
| 6600 | 24.35 | 237.3 | 6433.8 | 471 | -550
| 6650 | 27.2 | 227.83 | 6478.9 | 457.8 | -567.1
| 6700 | 30.56 | 220.16 | 6522.6 | 440.4 | -583.8
| 6750 | 34.3 | 213.94 | 6564.8 | 419 | -599.9
| 6800 | 38.29 | 208.85 | 6605.2 | 393.7 | -615.2
| 6850 | 42.46 | 204.59 | 6643.2 | 364.8 | -629.7
| 6900 | 46.77 | 200.98 | 6678.8 | 332.4 | -643.3
| 6950 | 51.18 | 197.85 | 6711.6 | 296.8 | -655.8
| 7000 | 55.66 | 195.08 | 6741.4 | 258.3 | -667.1
| 7050 | 60.2 | 192.6 | 6768 | 217.2 | -677.3
| 7100 | 64.78 | 190.34 | 6791.1 | 173.7 | -686.1
| 7150 | 69.39 | 188.24 | 6810.5 | 128.3 | -693.5
| 7200 | 74.02 | 186.26 | 6826.2 | 81.2 | -699.4
| 7250 | 78.68 | 184.38 | 6838 | 32.9 | -703.9
| 7300 | 83.34 | 182.55 | 6845.8 | -16.4 | -706.9
| 7350 | 88.01 | 180.76 | 6849.6 | -66.2 | -708.4
| 7371.3 | 90 | 180 | 6850 | -87.5 | -708.5
| 7400 | 90 | 180 | 6850 | -116.2 | -708.5
| 7500 | 90 | 180 | 6850 | -216.2 | -708.5
| 7600 | 90 | 180 | 6850 | -316.2 | -708.5
| 7700 | 90 | 180 | 6850 | -416.2 | -708.5
| 7800 | 90 | 180 | 6850 | -516.2 | -708.5
| 7900 | 90 | 180 | 6850 | -616.2 | -708.5
| 8000 | 90 | 180 | 6850 | -716.2 | -708.5
| 8100 | 90 | 180 | 6850 | -816.2 | -708.6
| 8200 | 90 | 180 | 6850 | -916.2 | -708.6
| 8300 | 90 | 180 | 6850 | -1016.2 | -708.6
| 8400 | 90 | 180 | 6850 | -1116.2 | -708.6
| 8500 | 90 | 180 | 6850 | -1216.2 | -708.6
| 8600 | 90 | 180 | 6850 | -1316.2 | -708.6
| 8700 | 90 | 180 | 6850 | -1416.2 | -708.6
| 8800 | 90 | 180 | 6850 | -1516.2 | -708.6
| 8900 | 90 | 180 | 6850 | -1616.2 | -708.6
| 9000 | 90 | 180 | 6850 | -1716.2 | -708.6
| 9100 | 90 | 180 | 6850 | -1816.2 | -708.6
| 9200 | 90 | 180 | 6850 | -1916.2 | -708.6
| 9300 | 90 | 180 | 6850 | -2016.2 | -708.6
| 9400 | 90 | 180 | 6850 | -2116.2 | -708.6
| 9500 | 90 | 180 | 6850 | -2216.2 | -708.7
| 9600 | 90 | 180 | 6850 | -2316.2 | -708.7
| 9700 | 90 | 180 | 6850 | -2416.2 | -708.7
| 9800 | 90 | 180 | 6850 | -2516.2 | -708.7
| 9900 | 90 | 180 | 6850 | -2616.2 | -708.7
| 10000 | 90 | 180 | 6850 | -2716.2 | -708.7
| 10100 | 90 | 180 | 6850 | -2816.2 | -708.7
| 10200 | 90 | 180 | 6850 | -2916.2 | -708.7
| 10300 | 90 | 180 | 6850 | -3016.2 | -708.7
| 10400 | 90 | 180 | 6850 | -3116.2 | -708.7
| 10500 | 90 | 180 | 6850 | -3216.2 | -708.7
| 10600 | 90 | 180 | 6850 | -3316.2 | -708.7
| 10700 | 90 | 180 | 6850 | -3416.2 | -708.7
| 10800 | 90 | 180 | 6850 | -3516.2 | -708.7
| 10900 | 90 | 180 | 6850 | -3616.2 | -708.7
| 11000 | 90 | 180 | 6850 | -3716.2 | -708.8
| 11100 | 90 | 180 | 6850 | -3816.2 | -708.8
| 11200 | 90 | 180 | 6850 | -3916.2 | -708.8
| 11300 | 90 | 180 | 6850 | -4016.2 | -708.8
| 11400 | 90 | 180 | 6850 | -4116.2 | -708.8
| 11500 | 90 | 180 | 6850 | -4216.2 | -708.8
| 11600 | 90 | 180 | 6850 | -4316.2 | -708.8
| 11700 | 90 | 180 | 6850 | -4416.2 | -708.8
| 11800 | 90 | 180 | 6850 | -4516.2 | -708.8
| 11900 | 90 | 180 | 6850 | -4616.2 | -708.8
| 12000 | 90 | 180 | 6850 | -4716.2 | -708.8
| 12100 | 90 | 180 | 6850 | -4816.2 | -708.8
| 12200 | 90 | 180 | 6850 | -4916.2 | -708.8
| 12300 | 90 | 180 | 6850 | -5016.2 | -708.8
| 12400 | 90 | 180 | 6850 | -5116.2 | -708.9
| 12500 | 90 | 180 | 6850 | -5216.2 | -708.9
| 12600 | 90 | 180 | 6850 | -5316.2 | -708.9
| 12700 | 90 | 180 | 6850 | -5416.2 | -708.9
| 12800 | 90 | 180 | 6850 | -5516.2 | -708.9
| 12900 | 90 | 180 | 6850 | -5616.2 | -708.9
| 13000 | 90 | 180 | 6850 | -5716.2 | -708.9
| 13100 | 90 | 180 | 6850 | -5816.2 | -708.9
| 13200 | 90 | 180 | 6850 | -5916.2 | -708.9
| 13300 | 90 | 180 | 6850 | -6016.2 | -708.9
| 13400 | 90 | 180 | 6850 | -6116.2 | -708.9
| 13500 | 90 | 180 | 6850 | -6216.2 | -708.9
| 13600 | 90 | 180 | 6850 | -6316.2 | -708.9
| 13700 | 90 | 180 | 6850 | -6416.2 | -708.9
| 13800 | 90 | 180 | 6850 | -6516.2 | -709
| 13900 | 90 | 180 | 6850 | -6616.2 | -709
| 14000 | 90 | 180 | 6850 | -6716.2 | -709
| 14100 | 90 | 180 | 6850 | -6816.2 | -709
| 14200 | 90 | 180 | 6850 | -6916.2 | -709
| 14300 | 90 | 180 | 6850 | -7016.2 | -709
| 14400 | 90 | 180 | 6850 | -7116.2 | -709
| 14500 | 90 | 180 | 6850 | -7216.2 | -709
| 14600 | 90 | 180 | 6850 | -7316.2 | -709
| 14700 | 90 | 180 | 6850 | -7416.2 | -709
| 14800 | 90 | 180 | 6850 | -7516.2 | -709
| 14900 | 90 | 180 | 6850 | -7616.2 | -709
| 15000 | 90 | 180 | 6850 | -7716.2 | -709
| 15100 | 90 | 180 | 6850 | -7816.2 | -709
| 15200 | 90 | 180 | 6850 | -7916.2 | -709
| 15300 | 90 | 180 | 6850 | -8016.2 | -709.1
| 15400 | 90 | 180 | 6850 | -8116.2 | -709.1
| 15500 | 90 | 180 | 6850 | -8216.2 | -709.1
| 15600 | 90 | 180 | 6850 | -8316.2 | -709.1
| 15700 | 90 | 180 | 6850 | -8416.2 | -709.1
| 15800 | 90 | 180 | 6850 | -8516.2 | -709.1
| 15900 | 90 | 180 | 6850 | -8616.2 | -709.1
| 16000 | 90 | 180 | 6850 | -8716.2 | -709.1
| 16100 | 90 | 180 | 6850 | -8816.2 | -709.1
| 16200 | 90 | 180 | 6850 | -8916.2 | -709.1
| 16300 | 90 | 180 | 6850 | -9016.2 | -709.1
| 16400 | 90 | 180 | 6850 | -9116.2 | -709.1
| 16500 | 90 | 180 | 6850 | -9216.2 | -709.1
| 16600 | 90 | 180 | 6850 | -9316.2 | -709.1
| 16700 | 90 | 180 | 6850 | -9416.2 | -709.2
| 16800 | 90 | 180 | 6850 | -9516.2 | -709.2
| 16900 | 90 | 180 | 6850 | -9616.2 | -709.2
| 17000 | 90 | 180 | 6850 | -9716.2 | -709.2
| 17100 | 90 | 180 | 6850 | -9816.2 | -709.2
| 17111.5 | 90 | 180 | 6850 | -9827.8 | -709.2

## Lookup (hidden)
North Reference | RetunValue | Grid Type | ReturnValue | Deviation Indicator | ReturnValue
| 2 |  | 0 |  | 4
True |  | SPCS-Colorado Central-NAD27 |  | Directional
Grid |  | SPCS-Colorado Central-NAD83 |  | High Angle
|  | SPCS-Colorado North-NAD27 |  | Horizontal
SPCS-Colorado North-NAD83
SPCS-Colorado South-NAD27
SPCS-Colorado South-NAD83
UTM-Zone 12 NAD27
UTM-Zone 12 NAD83
UTM-Zone 13 NAD27
UTM-Zone 13 NAD83