## Data
Header Information | measured depth (ft) | inclination (°) | azimuth (°) | true vertical depth (ft) | northing +N/-S (ft) | easting +E/-W (ft)
Operator Name | 0 | 0 | 0 | 0 | 0 | 0
SandRidge Exploration & Production LLC | 100 | 0 | 0 | 100 | 0 | 0
Operator Number | 200 | 0 | 0 | 200 | 0 | 0
10598 | 300 | 0 | 0 | 300 | 0 | 0
Well Name and Number | 400 | 0 | 0 | 400 | 0 | 0
Peters 0781 10-12H13 | 500 | 0 | 0 | 500 | 0 | 0
API Number (if available) | 600 | 0 | 0 | 600 | 0 | 0
| 700 | 0 | 0 | 700 | 0 | 0
Location: QQ SEC TWP RGE | 800 | 0 | 0 | 800 | 0 | 0
NWNW 7-7N-80W | 900 | 0 | 0 | 900 | 0 | 0
Citing Type: Planned or Actual | 1000 | 0 | 0 | 1000 | 0 | 0
Planned | 1100 | 0 | 0 | 1100 | 0 | 0
Deviation Indicator | 1200 | 0 | 0 | 1200 | 0 | 0
Horizontal | 1300 | 0 | 0 | 1300 | 0 | 0
North Reference | 1400 | 0 | 0 | 1400 | 0 | 0
True | 1500 | 0 | 0 | 1500 | 0 | 0
Grid Type | 1600 | 0 | 0 | 1600 | 0 | 0
#VALUE! | 1700 | 0 | 0 | 1700 | 0 | 0
| 1800 | 0 | 0 | 1800 | 0 | 0
| 1900 | 0 | 0 | 1900 | 0 | 0
| 2000 | 0 | 0 | 2000 | 0 | 0
| 2100 | 0 | 0 | 2100 | 0 | 0
| 2200 | 0 | 0 | 2200 | 0 | 0
| 2300 | 0 | 0 | 2300 | 0 | 0
| 2400 | 0 | 0 | 2400 | 0 | 0
| 2500 | 0 | 0 | 2500 | 0 | 0
| 2600 | 0 | 0 | 2600 | 0 | 0
| 2700 | 0 | 0 | 2700 | 0 | 0
| 2800 | 0 | 0 | 2800 | 0 | 0
| 2900 | 3 | 286 | 2900 | 0.7 | -2.5
| 3000 | 6 | 286 | 2999.6 | 2.9 | -10.1
| 3100 | 9 | 286 | 3098.8 | 6.5 | -22.6
| 3200 | 12 | 286 | 3197.1 | 11.5 | -40.1
| 3300 | 15 | 286 | 3294.3 | 17.9 | -62.6
| 3400 | 18 | 286 | 3390.2 | 25.8 | -89.9
| 3438 | 19.14 | 286 | 3426.2 | 29.1 | -101.5
| 3500 | 19.14 | 286 | 3484.8 | 34.7 | -121
| 3600 | 19.14 | 286 | 3579.2 | 43.8 | -152.5
| 3700 | 19.14 | 286 | 3673.7 | 52.8 | -184.1
| 3800 | 19.14 | 286 | 3768.2 | 61.8 | -215.6
| 3900 | 19.14 | 286 | 3862.7 | 70.9 | -247.1
| 4000 | 19.14 | 286 | 3957.1 | 79.9 | -278.6
| 4100 | 19.14 | 286 | 4051.6 | 88.9 | -310.1
| 4200 | 19.14 | 286 | 4146.1 | 98 | -341.7
| 4300 | 19.14 | 286 | 4240.5 | 107 | -373.2
| 4400 | 19.14 | 286 | 4335 | 116.1 | -404.7
| 4500 | 19.14 | 286 | 4429.5 | 125.1 | -436.2
| 4600 | 19.14 | 286 | 4524 | 134.1 | -467.7
| 4700 | 19.14 | 286 | 4618.4 | 143.2 | -499.2
| 4800 | 19.14 | 286 | 4712.9 | 152.2 | -530.8
| 4900 | 19.14 | 286 | 4807.4 | 161.3 | -562.3
| 5000 | 19.14 | 286 | 4901.8 | 170.3 | -593.8
| 5100 | 19.14 | 286 | 4996.3 | 179.3 | -625.3
| 5200 | 19.14 | 286 | 5090.8 | 188.4 | -656.8
| 5300 | 19.14 | 286 | 5185.3 | 197.4 | -688.3
| 5400 | 19.14 | 286 | 5279.7 | 206.5 | -719.9
| 5500 | 19.14 | 286 | 5374.2 | 215.5 | -751.4
| 5600 | 19.14 | 286 | 5468.7 | 224.5 | -782.9
| 5700 | 19.14 | 286 | 5563.2 | 233.6 | -814.4
| 5800 | 19.14 | 286 | 5657.6 | 242.6 | -845.9
| 5900 | 19.14 | 286 | 5752.1 | 251.7 | -877.5
| 6000 | 19.14 | 286 | 5846.6 | 260.7 | -909
| 6100 | 19.14 | 286 | 5941 | 269.7 | -940.5
| 6200 | 19.14 | 286 | 6035.5 | 278.8 | -972
| 6300 | 19.14 | 286 | 6130 | 287.8 | -1003.5
| 6400 | 19.14 | 286 | 6224.5 | 296.9 | -1035
| 6434.8 | 19.14 | 286 | 6257.3 | 300 | -1046
| 6450 | 18.8 | 281.44 | 6271.7 | 301.2 | -1050.8
| 6500 | 18.5 | 265.78 | 6319.1 | 302.2 | -1066.6
| 6550 | 19.47 | 250.66 | 6366.4 | 298.8 | -1082.4
| 6600 | 21.55 | 237.64 | 6413.3 | 291.2 | -1098
| 6650 | 24.45 | 227.19 | 6459.3 | 279.2 | -1113.4
| 6700 | 27.92 | 219.01 | 6504.2 | 263.1 | -1128.4
| 6750 | 31.77 | 212.59 | 6547.6 | 242.9 | -1142.8
| 6800 | 35.88 | 207.46 | 6589.1 | 218.8 | -1156.7
| 6850 | 40.17 | 203.28 | 6628.5 | 190.9 | -1169.8
| 6900 | 44.58 | 199.78 | 6665.4 | 159.6 | -1182.1
| 6950 | 49.08 | 196.8 | 6699.6 | 125 | -1193.5
| 7000 | 53.65 | 194.2 | 6730.8 | 87.3 | -1204
| 7050 | 58.28 | 191.9 | 6758.8 | 47 | -1213.3
| 7100 | 62.93 | 189.81 | 6783.3 | 4.2 | -1221.5
| 7150 | 67.62 | 187.89 | 6804.3 | -40.7 | -1228.4
| 7200 | 72.33 | 186.1 | 6821.4 | -87.3 | -1234.1
| 7250 | 77.05 | 184.39 | 6834.6 | -135.3 | -1238.5
| 7300 | 81.78 | 182.76 | 6843.8 | -184.3 | -1241.6
| 7350 | 86.52 | 181.16 | 6848.8 | -234 | -1243.3
| 7386.6 | 90 | 180 | 6850 | -270.6 | -1243.7
| 7400 | 90 | 180 | 6850 | -284 | -1243.7
| 7500 | 90 | 180 | 6850 | -384 | -1243.7
| 7600 | 90 | 180 | 6850 | -484 | -1243.7
| 7700 | 90 | 180 | 6850 | -584 | -1243.6
| 7800 | 90 | 180 | 6850 | -684 | -1243.6
| 7900 | 90 | 180 | 6850 | -784 | -1243.6
| 8000 | 90 | 180 | 6850 | -884 | -1243.6
| 8100 | 90 | 180 | 6850 | -984 | -1243.6
| 8200 | 90 | 180 | 6850 | -1084 | -1243.6
| 8300 | 90 | 180 | 6850 | -1184 | -1243.6
| 8400 | 90 | 180 | 6850 | -1284 | -1243.6
| 8500 | 90 | 180 | 6850 | -1384 | -1243.6
| 8600 | 90 | 180 | 6850 | -1484 | -1243.6
| 8700 | 90 | 180 | 6850 | -1584 | -1243.6
| 8800 | 90 | 180 | 6850 | -1684 | -1243.5
| 8900 | 90 | 180 | 6850 | -1784 | -1243.5
| 9000 | 90 | 180 | 6850 | -1884 | -1243.5
| 9100 | 90 | 180 | 6850 | -1984 | -1243.5
| 9200 | 90 | 180 | 6850 | -2084 | -1243.5
| 9300 | 90 | 180 | 6850 | -2184 | -1243.5
| 9400 | 90 | 180 | 6850 | -2284 | -1243.5
| 9500 | 90 | 180 | 6850 | -2384 | -1243.5
| 9600 | 90 | 180 | 6850 | -2484 | -1243.5
| 9700 | 90 | 180 | 6850 | -2584 | -1243.5
| 9800 | 90 | 180 | 6850 | -2684 | -1243.5
| 9900 | 90 | 180 | 6850 | -2784 | -1243.5
| 10000 | 90 | 180 | 6850 | -2884 | -1243.4
| 10100 | 90 | 180 | 6850 | -2984 | -1243.4
| 10200 | 90 | 180 | 6850 | -3084 | -1243.4
| 10300 | 90 | 180 | 6850 | -3184 | -1243.4
| 10400 | 90 | 180 | 6850 | -3284 | -1243.4
| 10500 | 90 | 180 | 6850 | -3384 | -1243.4
| 10600 | 90 | 180 | 6850 | -3484 | -1243.4
| 10700 | 90 | 180 | 6850 | -3584 | -1243.4
| 10800 | 90 | 180 | 6850 | -3684 | -1243.4
| 10900 | 90 | 180 | 6850 | -3784 | -1243.4
| 11000 | 90 | 180 | 6850 | -3884 | -1243.4
| 11100 | 90 | 180 | 6850 | -3984 | -1243.4
| 11200 | 90 | 180 | 6850 | -4084 | -1243.3
| 11300 | 90 | 180 | 6850 | -4184 | -1243.3
| 11400 | 90 | 180 | 6850 | -4284 | -1243.3
| 11500 | 90 | 180 | 6850 | -4384 | -1243.3
| 11600 | 90 | 180 | 6850 | -4484 | -1243.3
| 11700 | 90 | 180 | 6850 | -4584 | -1243.3
| 11800 | 90 | 180 | 6850 | -4684 | -1243.3
| 11900 | 90 | 180 | 6850 | -4784 | -1243.3
| 12000 | 90 | 180 | 6850 | -4884 | -1243.3
| 12100 | 90 | 180 | 6850 | -4984 | -1243.3
| 12200 | 90 | 180 | 6850 | -5084 | -1243.3
| 12300 | 90 | 180 | 6850 | -5184 | -1243.3
| 12400 | 90 | 180 | 6850 | -5284 | -1243.2
| 12500 | 90 | 180 | 6850 | -5384 | -1243.2
| 12600 | 90 | 180 | 6850 | -5484 | -1243.2
| 12700 | 90 | 180 | 6850 | -5584 | -1243.2
| 12800 | 90 | 180 | 6850 | -5684 | -1243.2
| 12900 | 90 | 180 | 6850 | -5784 | -1243.2
| 13000 | 90 | 180 | 6850 | -5884 | -1243.2
| 13100 | 90 | 180 | 6850 | -5984 | -1243.2
| 13200 | 90 | 180 | 6850 | -6084 | -1243.2
| 13300 | 90 | 180 | 6850 | -6184 | -1243.2
| 13400 | 90 | 180 | 6850 | -6284 | -1243.2
| 13500 | 90 | 180 | 6850 | -6384 | -1243.2
| 13600 | 90 | 180 | 6850 | -6484 | -1243.1
| 13700 | 90 | 180 | 6850 | -6584 | -1243.1
| 13800 | 90 | 180 | 6850 | -6684 | -1243.1
| 13900 | 90 | 180 | 6850 | -6784 | -1243.1
| 14000 | 90 | 180 | 6850 | -6884 | -1243.1
| 14100 | 90 | 180 | 6850 | -6984 | -1243.1
| 14200 | 90 | 180 | 6850 | -7084 | -1243.1
| 14300 | 90 | 180 | 6850 | -7184 | -1243.1
| 14400 | 90 | 180 | 6850 | -7284 | -1243.1
| 14500 | 90 | 180 | 6850 | -7384 | -1243.1
| 14600 | 90 | 180 | 6850 | -7484 | -1243.1
| 14700 | 90 | 180 | 6850 | -7584 | -1243
| 14800 | 90 | 180 | 6850 | -7684 | -1243
| 14900 | 90 | 180 | 6850 | -7784 | -1243
| 15000 | 90 | 180 | 6850 | -7884 | -1243
| 15100 | 90 | 180 | 6850 | -7984 | -1243
| 15200 | 90 | 180 | 6850 | -8084 | -1243
| 15300 | 90 | 180 | 6850 | -8184 | -1243
| 15400 | 90 | 180 | 6850 | -8284 | -1243
| 15500 | 90 | 180 | 6850 | -8384 | -1243
| 15600 | 90 | 180 | 6850 | -8484 | -1243
| 15700 | 90 | 180 | 6850 | -8584 | -1243
| 15800 | 90 | 180 | 6850 | -8684 | -1243
| 15900 | 90 | 180 | 6850 | -8784 | -1242.9
| 16000 | 90 | 180 | 6850 | -8884 | -1242.9
| 16100 | 90 | 180 | 6850 | -8984 | -1242.9
| 16200 | 90 | 180 | 6850 | -9084 | -1242.9
| 16300 | 90 | 180 | 6850 | -9184 | -1242.9
| 16400 | 90 | 180 | 6850 | -9284 | -1242.9
| 16500 | 90 | 180 | 6850 | -9384 | -1242.9
| 16600 | 90 | 180 | 6850 | -9484 | -1242.9
| 16700 | 90 | 180 | 6850 | -9584 | -1242.9
| 16800 | 90 | 180 | 6850 | -9684 | -1242.9
| 16900 | 90 | 180 | 6850 | -9784 | -1242.9
| 16939.2 | 90 | 180 | 6850 | -9823.1 | -1242.9

## Lookup (hidden)
North Reference | RetunValue | Grid Type | ReturnValue | Deviation Indicator | ReturnValue
| 2 |  | 0 |  | 4
True |  | SPCS-Colorado Central-NAD27 |  | Directional
Grid |  | SPCS-Colorado Central-NAD83 |  | High Angle
|  | SPCS-Colorado North-NAD27 |  | Horizontal
SPCS-Colorado North-NAD83
SPCS-Colorado South-NAD27
SPCS-Colorado South-NAD83
UTM-Zone 12 NAD27
UTM-Zone 12 NAD83
UTM-Zone 13 NAD27
UTM-Zone 13 NAD83