## Data
Header Information | measured depth (ft) | inclination (°) | azimuth (°) | true vertical depth (ft) | northing +N/-S (ft) | easting +E/-W (ft)
Operator Name | 0 | 0 | 0 | 0 | 0 | 0
KERR-MCGEE | 13 | 0 | 0 | 13 | 0 | 0
Operator Number | 132 | 0.7 | 334.5 | 132 | 0.66 | -0.31
| 195 | 0.7 | 247.92 | 194.99 | 0.86 | -0.84
Well Name and Number | 227 | 0.7 | 175.77 | 226.99 | 0.59 | -1
RW 26N-29HZ | 259 | 0.83 | 187.89 | 258.99 | 0.17 | -1.02
API Number (if available) | 290 | 1.23 | 155.29 | 289.98 | -0.36 | -0.91
05-123-44749 | 322 | 1.23 | 157.84 | 321.98 | -0.99 | -0.64
Location: QQ SEC TWP RGE | 354 | 1.54 | 142.81 | 353.97 | -1.65 | -0.25
Sec 29 T3N-R65W | 385 | 2.24 | 139.55 | 384.95 | -2.44 | 0.4
Citing Type: Planned or Actual | 417 | 3.34 | 126.11 | 416.91 | -3.47 | 1.56
ACTUAL | 449 | 4.44 | 125.76 | 448.84 | -4.74 | 3.31
Deviation Indicator | 481 | 5.27 | 121.54 | 480.72 | -6.23 | 5.57
Horizontal | 512 | 6.11 | 116 | 511.57 | -7.7 | 8.27
North Reference | 544 | 6.72 | 117.67 | 543.37 | -9.32 | 11.46
True | 575 | 6.81 | 114.15 | 574.15 | -10.91 | 14.74
Grid Type | 607 | 7.78 | 116.44 | 605.9 | -12.65 | 18.41
#VALUE! | 638 | 8.75 | 116.53 | 636.57 | -14.64 | 22.4
| 670 | 9.89 | 117.23 | 668.15 | -16.98 | 27.02
| 702 | 10.11 | 116.18 | 699.66 | -19.48 | 31.98
| 734 | 10.68 | 118.2 | 731.14 | -22.12 | 37.12
| 765 | 10.9 | 117.75 | 761.59 | -24.84 | 42.24
| 797 | 11.16 | 116.09 | 793 | -27.61 | 47.7
| 829 | 11.34 | 116.53 | 824.38 | -30.38 | 53.3
| 860 | 11.51 | 115.91 | 854.77 | -33.09 | 58.81
| 892 | 12.08 | 116.97 | 886.09 | -36.01 | 64.66
| 923 | 12.39 | 115.91 | 916.39 | -38.93 | 70.55
| 955 | 12.35 | 114.95 | 947.65 | -41.88 | 76.74
| 987 | 12.7 | 116.61 | 978.89 | -44.9 | 82.98
| 1018 | 14.24 | 116.7 | 1009.03 | -48.13 | 89.44
| 1050 | 15.12 | 117.93 | 1039.99 | -51.86 | 96.64
| 1082 | 16 | 117.23 | 1070.81 | -55.83 | 104.25
| 1113 | 16.33 | 117.58 | 1100.59 | -59.8 | 111.91
| 1145 | 16.88 | 117.67 | 1131.25 | -64.04 | 120.01
| 1177 | 17.36 | 116 | 1161.84 | -68.29 | 128.42
| 1208 | 17.8 | 115.65 | 1191.39 | -72.37 | 136.85
| 1240 | 18.46 | 115.47 | 1221.8 | -76.67 | 145.83
| 1272 | 17.93 | 113.63 | 1252.2 | -80.82 | 154.92
| 1303 | 18.33 | 114.51 | 1281.66 | -84.76 | 163.72
| 1335 | 17.89 | 113.98 | 1312.08 | -88.84 | 172.79
| 1366 | 17.53 | 115.39 | 1341.61 | -92.78 | 181.36
| 1398 | 17.89 | 117.41 | 1372.09 | -97.11 | 190.08
| 1461 | 16.39 | 116.79 | 1432.29 | -105.57 | 206.6
| 1493 | 17.93 | 118.64 | 1462.87 | -109.97 | 214.96
| 1557 | 18.59 | 117.14 | 1523.64 | -119.34 | 232.68
| 1588 | 18.28 | 115.26 | 1553.05 | -123.67 | 241.48
| 1620 | 17.18 | 115.03 | 1583.53 | -127.81 | 250.3
| 1650 | 17.05 | 116 | 1612.2 | -131.61 | 258.27
| 1682 | 16.92 | 115.56 | 1642.81 | -135.68 | 266.68
| 1714 | 16.96 | 114.07 | 1673.42 | -139.59 | 275.15
| 1746 | 16.83 | 113.8 | 1704.04 | -143.36 | 283.65
| 1778 | 17.31 | 114.42 | 1734.63 | -147.2 | 292.22
| 1809 | 17.58 | 113.98 | 1764.2 | -151.01 | 300.7
| 1841 | 18.24 | 113.01 | 1794.65 | -154.93 | 309.72
| 1854 | 18.24 | 113.54 | 1807 | -156.54 | 313.46
| 1932 | 18.82 | 112.17 | 1880.95 | -166.16 | 336.3
| 2021 | 18.2 | 110.83 | 1965.35 | -176.52 | 362.59
| 2111 | 19.36 | 111.92 | 2050.56 | -187.09 | 389.56
| 2200 | 18.62 | 109.93 | 2134.71 | -197.44 | 416.61
| 2290 | 20.6 | 116.74 | 2219.5 | -209.47 | 444.26
| 2379 | 20.21 | 117.78 | 2302.92 | -223.68 | 471.84
| 2469 | 18.63 | 116.43 | 2387.79 | -237.32 | 498.47
| 2558 | 19.69 | 115 | 2471.86 | -249.99 | 524.79
| 2648 | 18.56 | 114.14 | 2556.89 | -262.25 | 551.61
| 2737 | 21.07 | 112.36 | 2640.62 | -274.13 | 579.33
| 2827 | 21.31 | 112.44 | 2724.53 | -286.53 | 609.41
| 2916 | 23.19 | 116.33 | 2806.91 | -300.48 | 640.06
| 3006 | 22.74 | 115.71 | 2889.77 | -315.88 | 671.62
| 3096 | 22.12 | 115.34 | 2972.97 | -330.68 | 702.61
| 3185 | 23.65 | 118.2 | 3054.96 | -346.29 | 733.49
| 3275 | 22.73 | 116.32 | 3137.69 | -362.53 | 764.98
| 3365 | 21.36 | 116.19 | 3221.11 | -377.47 | 795.27
| 3454 | 20.17 | 115.16 | 3304.32 | -391.15 | 823.71
| 3544 | 20.05 | 115.58 | 3388.84 | -404.41 | 851.67
| 3633 | 19.08 | 116.51 | 3472.7 | -417.49 | 878.45
| 3723 | 17.45 | 115.5 | 3558.16 | -429.87 | 903.79
| 3813 | 18.3 | 112.87 | 3643.82 | -441.17 | 928.99
| 3902 | 20.07 | 119.36 | 3727.88 | -454.09 | 955.18
| 3992 | 19 | 117.14 | 3812.7 | -468.34 | 981.68
| 4081 | 21.05 | 114.33 | 3896.32 | -481.54 | 1009.14
| 4171 | 20.67 | 112.76 | 3980.42 | -494.34 | 1038.51
| 4260 | 22.44 | 116.26 | 4063.19 | -507.94 | 1068.24
| 4350 | 21.85 | 118.06 | 4146.56 | -523.41 | 1098.42
| 4440 | 20.21 | 116.85 | 4230.56 | -538.32 | 1127.07
| 4529 | 21.08 | 116.4 | 4313.84 | -552.38 | 1155.12
| 4619 | 21.07 | 118.85 | 4397.82 | -567.38 | 1183.79
| 4708 | 19.87 | 118.44 | 4481.2 | -582.3 | 1211.1
| 4798 | 21.83 | 118.39 | 4565.3 | -597.54 | 1239.28
| 4888 | 21.2 | 118.77 | 4649.03 | -613.33 | 1268.26
| 4978 | 19.12 | 119.08 | 4733.51 | -628.33 | 1295.41
| 5067 | 17.06 | 117.96 | 4818.11 | -641.54 | 1319.68
| 5157 | 15.79 | 114.59 | 4904.44 | -652.82 | 1342.48
| 5336 | 14.75 | 109.16 | 5077.13 | -670.44 | 1386.15
| 5426 | 13.6 | 107.56 | 5164.38 | -677.39 | 1407.07
| 5516 | 11.83 | 104.58 | 5252.17 | -682.9 | 1426.08
| 5606 | 10.63 | 110.88 | 5340.45 | -688.19 | 1442.77
| 5785 | 7.1 | 118.56 | 5517.29 | -699.36 | 1467.92
| 5875 | 5.73 | 114.56 | 5606.73 | -703.89 | 1476.89
| 5964 | 5.03 | 107.3 | 5695.34 | -706.9 | 1484.66
| 6054 | 5.31 | 136.92 | 5784.99 | -711.11 | 1491.27
| 6144 | 5.21 | 142.75 | 5874.61 | -717.41 | 1496.59
| 6233 | 3.62 | 157.13 | 5963.34 | -723.21 | 1500.13
| 6323 | 2.56 | 155.53 | 6053.21 | -727.66 | 1502.06
| 6413 | 2.4 | 151.31 | 6143.13 | -731.14 | 1503.8
| 6592 | 2.22 | 150.56 | 6321.98 | -737.45 | 1507.3
| 6682 | 1.37 | 117.03 | 6411.94 | -739.46 | 1509.12
| 6772 | 4.96 | 15.02 | 6501.82 | -736.19 | 1511.09
| 6861 | 11.58 | 1.69 | 6589.86 | -723.53 | 1512.35
| 6951 | 22.48 | 345.71 | 6675.82 | -697.73 | 1508.36
| 7040 | 35.48 | 342.46 | 6753.52 | -656.44 | 1496.32
| 7130 | 41.33 | 346.25 | 6824.02 | -602.61 | 1481.37
| 7220 | 44.67 | 353 | 6889.87 | -542.29 | 1470.44
| 7309 | 50.39 | 356.08 | 6949.95 | -476.98 | 1464.28
| 7399 | 59.08 | 353.82 | 7001.86 | -403.86 | 1457.74
| 7489 | 71.54 | 356.05 | 7039.39 | -322.57 | 1450.61
| 7578 | 78.21 | 2.81 | 7062.62 | -236.76 | 1449.84
| 7668 | 83.33 | 2.49 | 7077.05 | -148.05 | 1453.94
| 7757 | 90.46 | 3.94 | 7081.87 | -59.38 | 1458.93
| 7847 | 90.49 | 4.11 | 7081.13 | 30.39 | 1465.25
| 7937 | 90.09 | 3.83 | 7080.67 | 120.17 | 1471.48
| 8027 | 90.18 | 3.53 | 7080.46 | 209.99 | 1477.25
| 8116 | 89.6 | 1.48 | 7080.63 | 298.9 | 1481.14
| 8206 | 89.41 | 1.41 | 7081.41 | 388.87 | 1483.41
| 8295 | 90.28 | 359.84 | 7081.65 | 477.86 | 1484.38
| 8385 | 90.71 | 359.81 | 7080.87 | 567.85 | 1484.11
| 8475 | 91.36 | 359.98 | 7079.24 | 657.84 | 1483.94
| 8565 | 90.09 | 358.87 | 7078.11 | 747.82 | 1483.04
| 8654 | 91.02 | 358.46 | 7077.24 | 836.79 | 1480.97
| 8744 | 92.43 | 358.92 | 7074.53 | 926.73 | 1478.91
| 8834 | 91.23 | 359.47 | 7071.66 | 1016.67 | 1477.65
| 8923 | 89.97 | 2.02 | 7070.73 | 1105.65 | 1478.8
| 9013 | 90.4 | 0.83 | 7070.44 | 1195.62 | 1481.04
| 9103 | 90.34 | 2.38 | 7069.86 | 1285.58 | 1483.56
| 9192 | 88.43 | 2.73 | 7070.81 | 1374.48 | 1487.53
| 9282 | 88.15 | 2.24 | 7073.5 | 1464.35 | 1491.43
| 9372 | 87.9 | 2.05 | 7076.6 | 1554.24 | 1494.8
| 9461 | 89.54 | 3.06 | 7078.59 | 1643.12 | 1498.76
| 9551 | 89.54 | 3.91 | 7079.31 | 1732.95 | 1504.23
| 9640 | 89.45 | 3.82 | 7080.09 | 1821.75 | 1510.23
| 9730 | 88.71 | 3.25 | 7081.54 | 1911.56 | 1515.78
| 9820 | 88.18 | 2.93 | 7083.98 | 2001.4 | 1520.63
| 9909 | 88.55 | 3.3 | 7086.52 | 2090.23 | 1525.47
| 9999 | 88.4 | 3.09 | 7088.92 | 2180.06 | 1530.48
| 10089 | 89.32 | 3.99 | 7090.71 | 2269.87 | 1536.04
| 10178 | 89.75 | 4.19 | 7091.43 | 2358.64 | 1542.38
| 10267 | 90.18 | 3.91 | 7091.48 | 2447.42 | 1548.67
| 10357 | 88.71 | 2.14 | 7092.35 | 2537.28 | 1553.42
| 10447 | 88.68 | 359.47 | 7094.41 | 2627.24 | 1554.68
| 10536 | 89.05 | 359.56 | 7096.17 | 2716.22 | 1553.93
| 10626 | 88.98 | 359.1 | 7097.72 | 2806.2 | 1552.88
| 10716 | 89.91 | 357.81 | 7098.59 | 2896.16 | 1550.45
| 10805 | 89.82 | 357.53 | 7098.8 | 2985.09 | 1546.83
| 10895 | 89.38 | 357 | 7099.42 | 3074.98 | 1542.54
| 10984 | 90.71 | 356.16 | 7099.36 | 3163.82 | 1537.23
| 11074 | 89.94 | 355.69 | 7098.84 | 3253.59 | 1530.83
| 11164 | 91.17 | 357.5 | 7097.97 | 3343.42 | 1525.49
| 11253 | 90.37 | 356.37 | 7096.78 | 3432.28 | 1520.73
| 11343 | 89.94 | 358.89 | 7096.53 | 3522.2 | 1517.01
| 11433 | 89.45 | 358.18 | 7097.01 | 3612.17 | 1514.71
| 11522 | 89.41 | 358.95 | 7097.9 | 3701.13 | 1512.48
| 11612 | 90.31 | 359.5 | 7098.12 | 3791.12 | 1511.26
| 11702 | 89.48 | 359.05 | 7098.28 | 3881.12 | 1510.12
| 11791 | 91.33 | 359.97 | 7097.65 | 3970.1 | 1509.36
| 11881 | 90.68 | 359.68 | 7096.07 | 4060.09 | 1509.09
| 11971 | 90.43 | 359.58 | 7095.2 | 4150.08 | 1508.51
| 12060 | 90.43 | 359.64 | 7094.54 | 4239.08 | 1507.9
| 12150 | 90.18 | 359.39 | 7094.06 | 4329.07 | 1507.14
| 12240 | 90.28 | 358.56 | 7093.69 | 4419.06 | 1505.53
| 12330 | 90.03 | 357.33 | 7093.45 | 4509 | 1502.3
| 12509 | 88.68 | 357.23 | 7095.47 | 4687.78 | 1493.81
| 12641 | 88.71 | 357.08 | 7098.47 | 4819.58 | 1487.26
| 12686 | 88.71 | 357.08 | 7099.49 | 4864.51 | 1484.97

## Lookup (hidden)
North Reference | RetunValue | Grid Type | ReturnValue | Deviation Indicator | ReturnValue
| 2 |  | 0 |  | 4
True |  | SPCS-Colorado Central-NAD27 |  | Directional
Grid |  | SPCS-Colorado Central-NAD83 |  | High Angle
|  | SPCS-Colorado North-NAD27 |  | Horizontal
SPCS-Colorado North-NAD83
SPCS-Colorado South-NAD27
SPCS-Colorado South-NAD83
UTM-Zone 12 NAD27
UTM-Zone 12 NAD83
UTM-Zone 13 NAD27
UTM-Zone 13 NAD83