## Data
Header Information | measured depth (ft) | inclination (°) | azimuth (°) | true vertical depth (ft) | northing +N/-S (ft) | easting +E/-W (ft)
Operator Name | 0 | 0 | 0 | 0 | 0 | 0
KERR-MCGEE | 13 | 0 | 0 | 13 | 0 | 0
Operator Number | 132 | 0.88 | 321.75 | 132 | 0.72 | -0.57
| 163 | 1.01 | 333.44 | 162.99 | 1.15 | -0.84
Well Name and Number | 195 | 1.36 | 357.17 | 194.98 | 1.78 | -0.98
RW 15N-32HZ | 227 | 1.14 | 352.16 | 226.98 | 2.48 | -1.04
API Number (if available) | 259 | 1.36 | 359.55 | 258.97 | 3.17 | -1.09
05-123-44754 | 290 | 1.49 | 4.47 | 289.96 | 3.94 | -1.06
Location: QQ SEC TWP RGE | 322 | 1.76 | 3.76 | 321.95 | 4.85 | -1
Sec 29 T3N-R65W | 354 | 2.37 | 21.08 | 353.93 | 5.95 | -0.73
Citing Type: Planned or Actual | 385 | 2.81 | 16.07 | 384.89 | 7.28 | -0.28
ACTUAL | 417 | 2.81 | 23.36 | 416.86 | 8.75 | 0.24
Deviation Indicator | 449 | 3.65 | 24.33 | 448.8 | 10.4 | 0.97
Horizontal | 481 | 4.04 | 25.12 | 480.73 | 12.35 | 1.87
North Reference | 512 | 4.61 | 16.33 | 511.64 | 14.54 | 2.69
True | 544 | 5.36 | 18.97 | 543.52 | 17.18 | 3.53
Grid Type | 575 | 5.84 | 18.79 | 574.38 | 20.05 | 4.51
#VALUE! | 607 | 6.2 | 22.48 | 606.2 | 23.18 | 5.7
| 670 | 7.51 | 20.02 | 668.75 | 30.2 | 8.41
| 702 | 7.6 | 17.83 | 700.47 | 34.18 | 9.77
| 734 | 7.56 | 17.03 | 732.19 | 38.2 | 11.04
| 765 | 8.13 | 15.63 | 762.9 | 42.26 | 12.22
| 797 | 8.96 | 13.34 | 794.54 | 46.87 | 13.41
| 829 | 9.67 | 15.28 | 826.12 | 51.88 | 14.69
| 860 | 10.11 | 13.52 | 856.66 | 57.04 | 16.01
| 892 | 11.03 | 12.73 | 888.12 | 62.76 | 17.35
| 923 | 11.25 | 12.46 | 918.53 | 68.6 | 18.65
| 955 | 11.43 | 11.06 | 949.91 | 74.76 | 19.93
| 987 | 12.09 | 14.4 | 981.24 | 81.12 | 21.37
| 1018 | 12.44 | 13.17 | 1011.53 | 87.52 | 22.94
| 1050 | 11.78 | 10.62 | 1042.82 | 94.08 | 24.33
| 1082 | 12.48 | 10.62 | 1074.1 | 100.69 | 25.57
| 1113 | 12.48 | 11.94 | 1104.37 | 107.26 | 26.88
| 1145 | 12.35 | 13.43 | 1135.62 | 113.97 | 28.39
| 1177 | 12.26 | 13.61 | 1166.89 | 120.6 | 29.98
| 1208 | 12.44 | 10.62 | 1197.17 | 127.08 | 31.37
| 1240 | 12.92 | 9.74 | 1228.39 | 134 | 32.61
| 1272 | 13.05 | 12.2 | 1259.57 | 141.06 | 33.98
| 1303 | 13.67 | 15.89 | 1289.73 | 148 | 35.73
| 1335 | 13.4 | 14.31 | 1320.85 | 155.23 | 37.68
| 1366 | 13.32 | 16.6 | 1351.01 | 162.13 | 39.59
| 1398 | 13.97 | 14.93 | 1382.1 | 169.4 | 41.63
| 1430 | 13.18 | 15.98 | 1413.21 | 176.64 | 43.63
| 1461 | 12.79 | 15.19 | 1443.42 | 183.35 | 45.51
| 1493 | 12.83 | 13.17 | 1474.62 | 190.22 | 47.24
| 1525 | 13.18 | 13.26 | 1505.8 | 197.23 | 48.89
| 1557 | 12.66 | 15.98 | 1536.99 | 204.16 | 50.69
| 1588 | 12.7 | 17.21 | 1567.23 | 210.68 | 52.64
| 1650 | 13.62 | 15.28 | 1627.6 | 224.23 | 56.58
| 1682 | 13.01 | 17.91 | 1658.74 | 231.29 | 58.68
| 1714 | 12.22 | 18.53 | 1689.97 | 237.93 | 60.86
| 1746 | 12.17 | 15.8 | 1721.25 | 244.39 | 62.85
| 1778 | 11.65 | 15.63 | 1752.56 | 250.74 | 64.64
| 1815 | 11.6 | 13.87 | 1788.8 | 257.95 | 66.54
| 1934 | 11.14 | 12.22 | 1905.47 | 280.8 | 71.84
| 2023 | 10.33 | 9.62 | 1992.91 | 297.07 | 75
| 2202 | 11.28 | 12.01 | 2168.73 | 330.02 | 81.32
| 2381 | 12.11 | 11.21 | 2344.02 | 365.56 | 88.61
| 2471 | 11.72 | 9.37 | 2432.08 | 383.84 | 91.94
| 2560 | 12.95 | 15.06 | 2519.03 | 402.39 | 96
| 2650 | 11.77 | 10.15 | 2606.94 | 421.17 | 100.24
| 2829 | 13.38 | 11.29 | 2781.64 | 459.45 | 107.51
| 2918 | 13 | 11.35 | 2868.29 | 479.36 | 111.5
| 3008 | 13.8 | 19.91 | 2955.85 | 499.38 | 117.15
| 3097 | 13 | 18.04 | 3042.43 | 518.88 | 123.86
| 3277 | 10.91 | 11.53 | 3218.52 | 554.83 | 133.54
| 3366 | 9.5 | 26.83 | 3306.13 | 569.64 | 138.54
| 3456 | 10.93 | 24.92 | 3394.7 | 584.01 | 145.48
| 3546 | 8.71 | 23.65 | 3483.37 | 597.99 | 151.81
| 3635 | 10.39 | 23.19 | 3571.14 | 611.54 | 157.68
| 3725 | 12.21 | 16.63 | 3659.39 | 628.12 | 163.6
| 3815 | 10.66 | 15.29 | 3747.6 | 645.27 | 168.52
| 3904 | 13.65 | 16.75 | 3834.6 | 663.27 | 173.72
| 4083 | 11.37 | 13.73 | 4009.34 | 700.64 | 183.99
| 4172 | 11.3 | 16.57 | 4096.6 | 717.52 | 188.56
| 4262 | 10.34 | 14.61 | 4185 | 733.79 | 193.11
| 4351 | 8.93 | 10.96 | 4272.75 | 748.3 | 196.44
| 4441 | 8.45 | 8.54 | 4361.71 | 761.7 | 198.75
| 4531 | 7.58 | 7.01 | 4450.83 | 774.13 | 200.46
| 4621 | 7.12 | 6.83 | 4540.09 | 785.56 | 201.85
| 4710 | 6.22 | 0.31 | 4628.49 | 795.86 | 202.53
| 4800 | 5.96 | 356.44 | 4717.98 | 805.4 | 202.26
| 4889 | 5.08 | 353.53 | 4806.57 | 813.92 | 201.53
| 5005 | 3.87 | 346.95 | 4922.22 | 822.84 | 200.07
| 5095 | 1.86 | 325.49 | 5012.1 | 827 | 198.56
| 5185 | 1.99 | 306.26 | 5102.05 | 829.13 | 196.47
| 5274 | 0.31 | 80.35 | 5191.04 | 830.08 | 195.46
| 5364 | 0.17 | 181.48 | 5281.03 | 829.99 | 195.7
| 5454 | 0.25 | 236.39 | 5371.03 | 829.75 | 195.53
| 5543 | 0.58 | 260.28 | 5460.03 | 829.57 | 194.92
| 5633 | 0.76 | 284.66 | 5550.03 | 829.64 | 193.9
| 5723 | 2.07 | 88.5 | 5640.01 | 829.83 | 194.95
| 5813 | 1.64 | 83.15 | 5729.96 | 830.03 | 197.85
| 5902 | 1.52 | 84.2 | 5818.93 | 830.3 | 200.29
| 5992 | 1.41 | 90.28 | 5908.9 | 830.42 | 202.58
| 6082 | 1.19 | 90.19 | 5998.88 | 830.41 | 204.62
| 6171 | 0.07 | 319.62 | 6087.87 | 830.45 | 205.51
| 6261 | 0.25 | 311.04 | 6177.87 | 830.62 | 205.33
| 6351 | 0.48 | 331.91 | 6267.87 | 831.08 | 205
| 6440 | 0.87 | 336.88 | 6356.86 | 832.03 | 204.56
| 6530 | 4.94 | 177.98 | 6446.77 | 828.78 | 204.43
| 6620 | 6.88 | 176.93 | 6536.28 | 819.53 | 204.86
| 6709 | 15.55 | 178.12 | 6623.5 | 802.25 | 205.54
| 6799 | 29.77 | 182.87 | 6706.35 | 767.69 | 204.81
| 6889 | 35.69 | 182.93 | 6782.02 | 719.12 | 202.35
| 6978 | 38.23 | 177.39 | 6853.15 | 665.66 | 202.27
| 7068 | 45.73 | 174.62 | 6920.02 | 605.67 | 206.57
| 7158 | 58.05 | 177.78 | 6975.46 | 535.15 | 211.09
| 7247 | 66.4 | 181.12 | 7016.91 | 456.49 | 211.75
| 7337 | 73.26 | 179.74 | 7047.92 | 372.07 | 211.14
| 7427 | 78.19 | 179.73 | 7070.11 | 284.87 | 211.55
| 7517 | 86.24 | 180.09 | 7082.29 | 195.78 | 211.68
| 7606 | 87.29 | 180.43 | 7087.31 | 106.92 | 211.28
| 7695 | 88.86 | 181.17 | 7090.3 | 17.98 | 210.04
| 7785 | 92.53 | 179.83 | 7089.21 | -71.99 | 209.25
| 7875 | 92.96 | 180.2 | 7084.9 | -161.89 | 209.23
| 7965 | 92.96 | 180.33 | 7080.25 | -251.77 | 208.81
| 8054 | 91.17 | 180.88 | 7077.05 | -340.7 | 207.87
| 8144 | 91.23 | 180.62 | 7075.16 | -430.67 | 206.7
| 8234 | 91.82 | 180.19 | 7072.77 | -520.64 | 206.06
| 8323 | 91.39 | 178.92 | 7070.27 | -609.6 | 206.75
| 8413 | 89.82 | 180.22 | 7069.32 | -699.58 | 207.43
| 8502 | 89.94 | 179.5 | 7069.51 | -788.58 | 207.64
| 8682 | 89.11 | 179.6 | 7071 | -968.57 | 209.06
| 8772 | 90 | 180.02 | 7071.7 | -1058.57 | 209.36
| 8861 | 89.78 | 180.24 | 7071.87 | -1147.57 | 209.15
| 8951 | 89.04 | 179.6 | 7072.8 | -1237.56 | 209.28
| 9041 | 88.55 | 179.67 | 7074.69 | -1327.54 | 209.85
| 9130 | 89.11 | 180.35 | 7076.51 | -1416.52 | 209.84
| 9310 | 90.06 | 179.28 | 7077.81 | -1596.51 | 210.42
| 9399 | 89.6 | 179.31 | 7078.08 | -1685.5 | 211.51
| 9489 | 89.85 | 179.98 | 7078.51 | -1775.5 | 212.07
| 9579 | 89.51 | 180.22 | 7079.01 | -1865.5 | 211.91
| 9668 | 89.78 | 181.17 | 7079.56 | -1954.49 | 210.83
| 9758 | 89.08 | 180.66 | 7080.46 | -2044.47 | 209.4
| 9847 | 88.68 | 180.71 | 7082.2 | -2133.45 | 208.33
| 9937 | 88.55 | 180.32 | 7084.37 | -2223.42 | 207.52
| 10027 | 88.64 | 180.12 | 7086.58 | -2313.39 | 207.18
| 10116 | 91.23 | 183.08 | 7086.68 | -2402.34 | 204.69
| 10206 | 91.45 | 183.6 | 7084.58 | -2492.16 | 199.45
| 10295 | 91.11 | 183.81 | 7082.59 | -2580.95 | 193.7
| 10385 | 91.17 | 183.57 | 7080.8 | -2670.74 | 187.91
| 10474 | 89.35 | 182.68 | 7080.39 | -2759.61 | 183.06
| 10564 | 88.61 | 182.92 | 7082 | -2849.48 | 178.66
| 10654 | 88.25 | 182.46 | 7084.46 | -2939.35 | 174.44
| 10743 | 89.54 | 181.06 | 7086.18 | -3028.29 | 171.71
| 10833 | 89.51 | 180.96 | 7086.92 | -3118.27 | 170.12
| 10922 | 89.29 | 180.15 | 7087.86 | -3207.26 | 169.26
| 11012 | 88.83 | 179.68 | 7089.33 | -3297.25 | 169.39
| 11102 | 89.87 | 180 | 7090.35 | -3387.24 | 169.65
| 11191 | 90.34 | 180.13 | 7090.19 | -3476.24 | 169.55
| 11281 | 90.99 | 179.99 | 7089.15 | -3566.23 | 169.45
| 11370 | 89.66 | 179.25 | 7088.64 | -3655.23 | 170.04
| 11460 | 89.48 | 178.7 | 7089.32 | -3745.21 | 171.65
| 11550 | 89.2 | 178.61 | 7090.35 | -3835.18 | 173.76
| 11640 | 90.09 | 180.51 | 7090.91 | -3925.17 | 174.45
| 11819 | 90.58 | 180.28 | 7089.86 | -4104.16 | 173.22
| 11908 | 90.86 | 179.98 | 7088.75 | -4193.16 | 173.02
| 11998 | 89.54 | 181.24 | 7088.43 | -4283.15 | 172.06
| 12088 | 88.92 | 180.29 | 7089.64 | -4373.13 | 170.86
| 12178 | 90.18 | 181.3 | 7090.35 | -4463.11 | 169.61
| 12357 | 90.43 | 180.38 | 7089.39 | -4642.09 | 166.99
| 12446 | 90.92 | 180.37 | 7088.35 | -4731.08 | 166.4
| 12536 | 91.17 | 180.32 | 7086.7 | -4821.07 | 165.86
| 12626 | 90.03 | 181.79 | 7085.76 | -4911.04 | 164.2
| 12715 | 89.66 | 181.52 | 7086 | -5000 | 161.63
| 12805 | 89.57 | 182.54 | 7086.61 | -5089.94 | 158.45
| 12895 | 89.17 | 182.77 | 7087.6 | -5179.84 | 154.28
| 12984 | 88.46 | 182.23 | 7089.44 | -5268.74 | 150.4
| 13164 | 87.32 | 181 | 7096.07 | -5448.54 | 145.33
| 13249 | 87.69 | 181.01 | 7099.77 | -5533.44 | 143.84
| 13294 | 87.69 | 181.01 | 7101.58 | -5578.4 | 143.04

## Lookup (hidden)
North Reference | RetunValue | Grid Type | ReturnValue | Deviation Indicator | ReturnValue
| 2 |  | 0 |  | 4
True |  | SPCS-Colorado Central-NAD27 |  | Directional
Grid |  | SPCS-Colorado Central-NAD83 |  | High Angle
|  | SPCS-Colorado North-NAD27 |  | Horizontal
SPCS-Colorado North-NAD83
SPCS-Colorado South-NAD27
SPCS-Colorado South-NAD83
UTM-Zone 12 NAD27
UTM-Zone 12 NAD83
UTM-Zone 13 NAD27
UTM-Zone 13 NAD83