## Data
Header Information | measured depth (ft) | inclination (°) | azimuth (°) | true vertical depth (ft) | northing +N/-S (ft) | easting +E/-W (ft)
Operator Name | 0 | 0 | 0 | 0 | 0 | 0
KERR-MCGEE | 13 | 0 | 0 | 13 | 0 | 0
Operator Number | 163 | 0.35 | 62.47 | 163 | 0.21 | 0.41
| 195 | 0.35 | 60.36 | 195 | 0.31 | 0.58
Well Name and Number | 227 | 0.62 | 30.83 | 227 | 0.5 | 0.75
RW 37N-32HZ | 259 | 1.27 | 51.75 | 258.99 | 0.87 | 1.12
API Number (if available) | 290 | 1.41 | 45.42 | 289.98 | 1.35 | 1.66
05-123-44748 | 322 | 2.11 | 64.32 | 321.97 | 1.88 | 2.47
Location: QQ SEC TWP RGE | 354 | 2.29 | 56.06 | 353.95 | 2.49 | 3.53
Sec 29 T3N-R65W | 385 | 3.03 | 63.97 | 384.91 | 3.2 | 4.78
Citing Type: Planned or Actual | 417 | 3.56 | 56.94 | 416.86 | 4.11 | 6.38
ACTUAL | 449 | 4.22 | 46.21 | 448.79 | 5.47 | 8.06
Deviation Indicator | 512 | 5.19 | 45.34 | 511.57 | 9.08 | 11.76
Horizontal | 544 | 5.93 | 45.07 | 543.42 | 11.26 | 13.96
North Reference | 575 | 6.24 | 42.35 | 574.25 | 13.64 | 16.23
True | 607 | 6.54 | 45.78 | 606.05 | 16.19 | 18.7
Grid Type | 638 | 6.9 | 51.4 | 636.84 | 18.59 | 21.42
#VALUE! | 670 | 7.55 | 55.27 | 668.58 | 20.98 | 24.65
| 702 | 8.39 | 56.41 | 700.27 | 23.47 | 28.33
| 765 | 9.31 | 56.06 | 762.52 | 28.86 | 36.38
| 797 | 9.62 | 56.23 | 794.09 | 31.79 | 40.75
| 860 | 12.52 | 56.67 | 855.91 | 38.47 | 50.84
| 892 | 13.23 | 58.87 | 887.1 | 42.27 | 56.87
| 923 | 12.35 | 56.76 | 917.33 | 45.92 | 62.68
| 955 | 12.79 | 55.09 | 948.57 | 49.83 | 68.45
| 987 | 12.96 | 54.47 | 979.76 | 53.94 | 74.27
| 1018 | 13.84 | 52.89 | 1009.92 | 58.2 | 80.06
| 1050 | 14.15 | 52.72 | 1040.97 | 62.87 | 86.22
| 1082 | 13.93 | 50.25 | 1072.01 | 67.71 | 92.3
| 1113 | 13.62 | 49.99 | 1102.12 | 72.44 | 97.96
| 1145 | 13.27 | 48.24 | 1133.24 | 77.31 | 103.59
| 1177 | 12.88 | 47.71 | 1164.41 | 82.15 | 108.96
| 1208 | 13.45 | 45.42 | 1194.6 | 87.01 | 114.09
| 1240 | 14.28 | 46.04 | 1225.67 | 92.36 | 119.58
| 1272 | 14.41 | 46.21 | 1256.67 | 97.86 | 125.29
| 1303 | 14.04 | 46.74 | 1286.72 | 103.1 | 130.82
| 1335 | 13.36 | 45.95 | 1317.81 | 108.33 | 136.3
| 1366 | 13.14 | 48.24 | 1347.98 | 113.17 | 141.5
| 1398 | 13.23 | 48.15 | 1379.14 | 118.03 | 146.94
| 1430 | 13.93 | 48.24 | 1410.24 | 123.04 | 152.55
| 1461 | 14.06 | 49.11 | 1440.32 | 127.99 | 158.18
| 1493 | 13.53 | 47.45 | 1471.4 | 133.07 | 163.87
| 1525 | 13.1 | 48.06 | 1502.54 | 138.02 | 169.33
| 1557 | 12.66 | 46.83 | 1533.74 | 142.85 | 174.58
| 1588 | 12.39 | 47.88 | 1564 | 147.4 | 179.53
| 1620 | 12.79 | 48.59 | 1595.23 | 152.05 | 184.73
| 1650 | 13.67 | 48.76 | 1624.43 | 156.58 | 189.89
| 1682 | 14.19 | 47.09 | 1655.49 | 161.74 | 195.6
| 1714 | 13.36 | 46.74 | 1686.57 | 166.95 | 201.17
| 1746 | 13.14 | 46.3 | 1717.72 | 171.99 | 206.49
| 1778 | 12.35 | 47.01 | 1748.93 | 176.84 | 211.62
| 1809 | 11.95 | 47.09 | 1779.24 | 181.29 | 216.4
| 1933 | 12.26 | 46.27 | 1900.48 | 199.13 | 235.31
| 2023 | 14.18 | 45.77 | 1988.09 | 213.42 | 250.12
| 2112 | 16.01 | 45.65 | 2074.01 | 229.61 | 266.71
| 2202 | 17.84 | 49.6 | 2160.12 | 247.22 | 286.08
| 2291 | 16.67 | 48.86 | 2245.11 | 264.46 | 306.08
| 2380 | 18 | 51.19 | 2330.07 | 281.47 | 326.41
| 2470 | 17.16 | 49.79 | 2415.86 | 298.76 | 347.39
| 2560 | 15.17 | 45.25 | 2502.3 | 315.63 | 365.89
| 2649 | 15.22 | 46.68 | 2588.19 | 331.84 | 382.66
| 2739 | 17.76 | 47.39 | 2674.48 | 349.24 | 401.36
| 2828 | 18.77 | 49.66 | 2759 | 367.7 | 422.27
| 2918 | 18.12 | 47.68 | 2844.38 | 386.49 | 443.65
| 3007 | 18.11 | 58.17 | 2928.99 | 403.11 | 465.64
| 3097 | 17.39 | 59.5 | 3014.7 | 417.32 | 489.12
| 3187 | 17.03 | 56.68 | 3100.67 | 431.38 | 511.72
| 3276 | 15.31 | 54.13 | 3186.15 | 445.43 | 532.13
| 3366 | 16.98 | 46.21 | 3272.61 | 461.49 | 551.25
| 3455 | 18.04 | 45.01 | 3357.48 | 480.22 | 570.38
| 3635 | 16.47 | 47.42 | 3529.38 | 517.2 | 608.88
| 3724 | 18.61 | 48.8 | 3614.24 | 535.09 | 628.86
| 3814 | 16.9 | 47.84 | 3699.95 | 553.33 | 649.36
| 3903 | 16.43 | 44.42 | 3785.21 | 571 | 667.76
| 3993 | 15.83 | 44.66 | 3871.67 | 588.82 | 685.3
| 4082 | 18.75 | 47.87 | 3956.64 | 607.06 | 704.44
| 4172 | 18.06 | 46.77 | 4042.04 | 626.32 | 725.34
| 4261 | 17.71 | 44.97 | 4126.74 | 645.34 | 744.95
| 4351 | 16.78 | 44.77 | 4212.69 | 664.25 | 763.78
| 4441 | 17.96 | 49.87 | 4298.59 | 682.42 | 783.54
| 4530 | 16.94 | 51.04 | 4383.49 | 699.42 | 804.11
| 4620 | 16.06 | 50.89 | 4469.78 | 715.51 | 823.97
| 4823 | 13.4 | 46.69 | 4666.1 | 749.37 | 862.88
| 4912 | 11.88 | 43.47 | 4752.94 | 763.09 | 876.69
| 5002 | 10.2 | 42.65 | 4841.27 | 775.68 | 888.46
| 5092 | 8.48 | 41.35 | 4930.08 | 786.52 | 898.24
| 5181 | 6.86 | 42.55 | 5018.28 | 795.36 | 906.18
| 5271 | 6.04 | 44.19 | 5107.71 | 802.72 | 913.11
| 5361 | 5.06 | 45.33 | 5197.28 | 808.9 | 919.23
| 5450 | 4.33 | 49.28 | 5285.99 | 813.86 | 924.57
| 5540 | 3.32 | 55.35 | 5375.78 | 817.55 | 929.29
| 5630 | 2.24 | 61.69 | 5465.68 | 819.87 | 932.98
| 5809 | 1.34 | 45.09 | 5644.59 | 823.01 | 937.55
| 5899 | 1 | 63.94 | 5734.57 | 824.09 | 939
| 5989 | 0.95 | 129.28 | 5824.56 | 823.97 | 940.28
| 6078 | 1.34 | 132.64 | 5913.54 | 822.79 | 941.62
| 6168 | 1.64 | 138.22 | 6003.51 | 821.12 | 943.25
| 6258 | 1.63 | 135.99 | 6093.47 | 819.24 | 945
| 6347 | 0.77 | 124.27 | 6182.45 | 817.99 | 946.37
| 6527 | 3.48 | 128.59 | 6362.31 | 813.9 | 951.64
| 6617 | 6.42 | 143.33 | 6451.97 | 808.16 | 956.78
| 6706 | 15.94 | 170.57 | 6539.23 | 792.07 | 961.77
| 6796 | 22.24 | 173.87 | 6624.24 | 762.91 | 965.62
| 6886 | 26.83 | 176.24 | 6706.1 | 725.69 | 968.77
| 6975 | 35.9 | 182.55 | 6782.03 | 679.47 | 968.93
| 7065 | 43.61 | 184.39 | 6851.17 | 622.08 | 965.37
| 7154 | 48.84 | 181.95 | 6912.73 | 557.94 | 961.88
| 7244 | 54.7 | 178.36 | 6968.41 | 487.29 | 961.78
| 7334 | 62.35 | 178.1 | 7015.37 | 410.63 | 964.15
| 7424 | 70.24 | 176.92 | 7051.52 | 328.37 | 967.76
| 7513 | 75.27 | 180.26 | 7077.9 | 243.44 | 969.81
| 7603 | 83.55 | 179.92 | 7094.43 | 155.05 | 969.68
| 7692 | 90.92 | 179.64 | 7098.72 | 66.21 | 970.02
| 7782 | 91.26 | 178.63 | 7097.01 | -23.76 | 971.38
| 7872 | 91.69 | 178.16 | 7094.69 | -113.7 | 973.9
| 7961 | 91.02 | 179.6 | 7092.59 | -202.65 | 975.64
| 8051 | 89.48 | 180.19 | 7092.19 | -292.65 | 975.8
| 8141 | 89.14 | 179.4 | 7093.28 | -382.64 | 976.12
| 8230 | 88.86 | 178.37 | 7094.83 | -471.61 | 977.85
| 8320 | 91.2 | 180.41 | 7094.78 | -561.59 | 978.81
| 8410 | 91.26 | 181.87 | 7092.85 | -651.55 | 977.02
| 8499 | 92.56 | 181.41 | 7089.89 | -740.46 | 974.48
| 8679 | 90.12 | 180.4 | 7085.68 | -920.37 | 971.64
| 8768 | 90.49 | 179.72 | 7085.2 | -1009.37 | 971.54
| 8858 | 90.74 | 179.72 | 7084.24 | -1099.37 | 971.98
| 8948 | 89.75 | 180.82 | 7083.85 | -1189.36 | 971.56
| 9038 | 90.31 | 180.92 | 7083.81 | -1279.35 | 970.19
| 9127 | 89.85 | 180.86 | 7083.68 | -1368.34 | 968.81
| 9217 | 88.61 | 179.56 | 7084.89 | -1458.33 | 968.48
| 9307 | 89.91 | 178.57 | 7086.05 | -1548.3 | 969.95
| 9396 | 90.89 | 178.42 | 7085.43 | -1637.27 | 972.28
| 9486 | 91.45 | 179.72 | 7083.59 | -1727.24 | 973.75
| 9575 | 89.69 | 181.27 | 7082.71 | -1816.22 | 972.98
| 9665 | 89.2 | 181.11 | 7083.58 | -1906.2 | 971.11
| 9754 | 89.04 | 180.89 | 7084.95 | -1995.18 | 969.55
| 9844 | 89.23 | 180.7 | 7086.31 | -2085.16 | 968.31
| 9934 | 90.43 | 180.79 | 7086.57 | -2175.15 | 967.14
| 10023 | 88.83 | 181.11 | 7087.15 | -2264.13 | 965.66
| 10113 | 88.06 | 180.11 | 7089.59 | -2354.09 | 964.7
| 10292 | 89.14 | 179.99 | 7093.96 | -2533.03 | 964.55
| 10381 | 89.05 | 179.7 | 7095.37 | -2622.02 | 964.79
| 10471 | 89.26 | 179.42 | 7096.7 | -2712.01 | 965.48
| 10561 | 89.66 | 179.5 | 7097.54 | -2802 | 966.33
| 10651 | 89.69 | 179.43 | 7098.05 | -2892 | 967.17
| 10740 | 89.91 | 179.18 | 7098.37 | -2980.99 | 968.25
| 10830 | 90.25 | 178.93 | 7098.24 | -3070.98 | 969.73
| 10919 | 90.59 | 178.9 | 7097.59 | -3159.96 | 971.42
| 11009 | 90.52 | 179 | 7096.72 | -3249.94 | 973.06
| 11098 | 90.15 | 178.98 | 7096.2 | -3338.92 | 974.63
| 11188 | 91.14 | 182.2 | 7095.18 | -3428.9 | 973.71
| 11278 | 90.96 | 181.71 | 7093.53 | -3518.83 | 970.64
| 11367 | 91.51 | 181.78 | 7091.61 | -3607.77 | 967.93
| 11457 | 89.88 | 181.71 | 7090.52 | -3697.72 | 965.19
| 11547 | 90.15 | 181.73 | 7090.5 | -3787.68 | 962.49
| 11636 | 90.15 | 181.18 | 7090.27 | -3876.65 | 960.23
| 11726 | 90.18 | 180.99 | 7090.01 | -3966.63 | 958.52
| 11816 | 89.41 | 179.42 | 7090.33 | -4056.63 | 958.2
| 11905 | 89.11 | 178.79 | 7091.48 | -4145.61 | 959.59
| 11995 | 89.32 | 178.95 | 7092.71 | -4235.58 | 961.36
| 12085 | 88.46 | 177.45 | 7094.45 | -4325.52 | 964.19
| 12264 | 88.43 | 176.34 | 7099.31 | -4504.19 | 973.88
| 12354 | 91.08 | 178.83 | 7099.7 | -4594.09 | 977.67
| 12443 | 91.3 | 178.99 | 7097.85 | -4683.05 | 979.37
| 12533 | 91.76 | 180.81 | 7095.45 | -4773.02 | 979.52
| 12623 | 91.88 | 180.65 | 7092.59 | -4862.97 | 978.38
| 12712 | 91.05 | 180.92 | 7090.31 | -4951.93 | 977.16
| 12802 | 90.77 | 180.89 | 7088.88 | -5041.91 | 975.74
| 12891 | 90.74 | 181.18 | 7087.71 | -5130.88 | 974.13
| 12981 | 91.69 | 181.22 | 7085.8 | -5220.84 | 972.25
| 13071 | 92.71 | 181.07 | 7082.35 | -5310.76 | 970.45
| 13161 | 91.97 | 180.61 | 7078.67 | -5400.67 | 969.13
| 13244 | 92.71 | 180.55 | 7075.28 | -5483.6 | 968.29
| 13292 | 92.71 | 180.55 | 7073.01 | -5531.54 | 967.83

## Lookup (hidden)
North Reference | RetunValue | Grid Type | ReturnValue | Deviation Indicator | ReturnValue
| 2 |  | 0 |  | 4
True |  | SPCS-Colorado Central-NAD27 |  | Directional
Grid |  | SPCS-Colorado Central-NAD83 |  | High Angle
|  | SPCS-Colorado North-NAD27 |  | Horizontal
SPCS-Colorado North-NAD83
SPCS-Colorado South-NAD27
SPCS-Colorado South-NAD83
UTM-Zone 12 NAD27
UTM-Zone 12 NAD83
UTM-Zone 13 NAD27
UTM-Zone 13 NAD83