## Data
Header Information | measured depth (ft) | inclination (°) | azimuth (°) | true vertical depth (ft) | northing +N/-S (ft) | easting +E/-W (ft)
Operator Name | 0 | 0 | 0 | 0 | 0 | 0
KERR-MCGEE | 13 | 0 | 0 | 13 | 0 | 0
Operator Number | 132 | 1.1 | 326.5 | 131.99 | 0.95 | -0.63
| 163 | 0.79 | 328.08 | 162.99 | 1.38 | -0.91
Well Name and Number | 195 | 1.49 | 347.06 | 194.98 | 1.97 | -1.12
RW 1N-5HZ | 227 | 1.19 | 18 | 226.97 | 2.7 | -1.11
API Number (if available) | 259 | 1.8 | 12.2 | 258.96 | 3.5 | -0.9
05-123-44751 | 290 | 1.63 | 20.55 | 289.95 | 4.39 | -0.64
Location: QQ SEC TWP RGE | 322 | 2.37 | 31.54 | 321.93 | 5.38 | -0.14
Sec 29 T3N-R65W | 354 | 2.64 | 37.34 | 353.9 | 6.53 | 0.66
Citing Type: Planned or Actual | 385 | 3.21 | 32.42 | 384.86 | 7.83 | 1.56
ACTUAL | 417 | 4.31 | 35.93 | 416.79 | 9.56 | 2.74
Deviation Indicator | 449 | 5.05 | 41.73 | 448.68 | 11.59 | 4.38
Horizontal | 512 | 5.89 | 39.89 | 511.39 | 16.14 | 8.3
North Reference | 544 | 6.72 | 41.91 | 543.2 | 18.79 | 10.61
True | 575 | 7.25 | 45.92 | 573.97 | 21.5 | 13.22
Grid Type | 607 | 8.13 | 47.8 | 605.68 | 24.43 | 16.35
#VALUE! | 638 | 8.75 | 46.39 | 636.35 | 27.52 | 19.68
| 670 | 9.4 | 48.06 | 667.95 | 30.95 | 23.39
| 702 | 9.98 | 44.9 | 699.49 | 34.66 | 27.29
| 734 | 10.5 | 47.27 | 730.98 | 38.6 | 31.39
| 765 | 11.03 | 47.62 | 761.43 | 42.52 | 35.65
| 797 | 10.85 | 43.05 | 792.85 | 46.78 | 39.97
| 829 | 11.38 | 39.71 | 824.25 | 51.41 | 44.04
| 860 | 11.91 | 40.15 | 854.62 | 56.21 | 48.06
| 892 | 12.3 | 38.92 | 885.9 | 61.39 | 52.33
| 955 | 13.93 | 35.49 | 947.26 | 72.78 | 60.95
| 987 | 14.63 | 34.26 | 978.27 | 79.26 | 65.46
| 1018 | 14.06 | 34.35 | 1008.3 | 85.6 | 69.79
| 1050 | 14.5 | 35.58 | 1039.32 | 92.07 | 74.31
| 1082 | 14.41 | 36.55 | 1070.3 | 98.53 | 79.02
| 1113 | 14.06 | 39.36 | 1100.35 | 104.54 | 83.7
| 1145 | 13.67 | 41.73 | 1131.42 | 110.37 | 88.68
| 1177 | 12.79 | 41.12 | 1162.57 | 115.86 | 93.53
| 1208 | 12.61 | 43.4 | 1192.81 | 120.9 | 98.11
| 1240 | 11.87 | 44.11 | 1224.08 | 125.8 | 102.8
| 1272 | 11.73 | 43.67 | 1255.41 | 130.52 | 107.34
| 1303 | 12.35 | 41.64 | 1285.72 | 135.27 | 111.72
| 1335 | 12.44 | 38.3 | 1316.98 | 140.54 | 116.13
| 1366 | 12.74 | 39.29 | 1347.23 | 145.8 | 120.36
| 1398 | 12.26 | 40.94 | 1378.48 | 151.1 | 124.82
| 1430 | 11.03 | 40.68 | 1409.82 | 155.99 | 129.04
| 1461 | 11.34 | 38.3 | 1440.23 | 160.63 | 132.87
| 1493 | 10.72 | 36.81 | 1471.64 | 165.48 | 136.6
| 1525 | 11.38 | 37.33 | 1503.04 | 170.37 | 140.3
| 1557 | 11.34 | 37.07 | 1534.42 | 175.39 | 144.11
| 1588 | 11.47 | 36.46 | 1564.8 | 180.3 | 147.78
| 1620 | 12.08 | 36.63 | 1596.13 | 185.55 | 151.67
| 1650 | 12.04 | 40.33 | 1625.47 | 190.45 | 155.56
| 1682 | 11.87 | 40.59 | 1656.77 | 195.5 | 159.87
| 1746 | 11.25 | 39.36 | 1719.48 | 205.32 | 168.11
| 1778 | 10.37 | 38.66 | 1750.91 | 209.99 | 171.89
| 1809 | 9.45 | 36.55 | 1781.45 | 214.21 | 175.14
| 1813 | 9.67 | 35.31 | 1785.39 | 214.75 | 175.53
| 1934 | 8.74 | 36.09 | 1904.83 | 230.47 | 186.82
| 2023 | 10.61 | 43.45 | 1992.56 | 241.88 | 196.44
| 2113 | 12.16 | 35.58 | 2080.8 | 255.61 | 207.66
| 2202 | 12.69 | 37.29 | 2167.71 | 271.01 | 219.03
| 2291 | 14.02 | 37.19 | 2254.3 | 287.38 | 231.47
| 2381 | 14.51 | 38.79 | 2341.53 | 304.85 | 245.13
| 2471 | 13.33 | 36.14 | 2428.88 | 322.02 | 258.31
| 2560 | 14.72 | 44.18 | 2515.24 | 338.41 | 272.24
| 2650 | 13.21 | 40.47 | 2602.58 | 354.44 | 286.89
| 2739 | 15.22 | 42.57 | 2688.85 | 370.78 | 301.39
| 2829 | 15.06 | 41.05 | 2775.72 | 388.3 | 317.06
| 2918 | 14.71 | 40.92 | 2861.74 | 405.56 | 332.06
| 3008 | 14.06 | 39.18 | 2948.92 | 422.66 | 346.45
| 3097 | 13.67 | 37.54 | 3035.32 | 439.38 | 359.69
| 3187 | 15.89 | 37.21 | 3122.34 | 457.63 | 373.62
| 3277 | 14.07 | 32.38 | 3209.28 | 476.68 | 386.93
| 3366 | 13.01 | 30.66 | 3295.81 | 494.44 | 397.83
| 3456 | 14.68 | 44.36 | 3383.21 | 511.31 | 410.98
| 3546 | 13.21 | 40.05 | 3470.56 | 527.34 | 425.57
| 3635 | 13.94 | 41.53 | 3557.07 | 543.15 | 439.22
| 3725 | 14.86 | 40.05 | 3644.24 | 560.1 | 453.83
| 3815 | 13.84 | 38.12 | 3731.44 | 577.4 | 467.9
| 3993 | 14.75 | 38.11 | 3903.92 | 611.98 | 495.03
| 4083 | 13.98 | 37.46 | 3991.11 | 629.63 | 508.71
| 4172 | 14.14 | 36.59 | 4077.44 | 646.89 | 521.73
| 4262 | 13.53 | 36.98 | 4164.83 | 664.12 | 534.62
| 4441 | 10.99 | 34.75 | 4339.73 | 694.88 | 556.94
| 4531 | 13.18 | 39.17 | 4427.74 | 709.88 | 568.32
| 4621 | 12.19 | 37.9 | 4515.54 | 725.33 | 580.63
| 4710 | 11.6 | 37.94 | 4602.63 | 739.81 | 591.91
| 4826 | 10.13 | 32.66 | 4716.55 | 757.59 | 604.58
| 4915 | 8.64 | 31.21 | 4804.35 | 769.9 | 612.27
| 5005 | 7.41 | 23.56 | 4893.47 | 781 | 618.1
| 5095 | 5.58 | 35.89 | 4982.9 | 789.87 | 622.98
| 5185 | 3 | 48.81 | 5072.64 | 794.97 | 627.32
| 5274 | 1.63 | 282.75 | 5161.6 | 796.78 | 627.84
| 5364 | 2.06 | 141.1 | 5251.58 | 795.8 | 627.6
| 5454 | 1.69 | 142.36 | 5341.53 | 793.49 | 629.43
| 5543 | 1.55 | 148.41 | 5430.5 | 791.43 | 630.86
| 5723 | 1.25 | 150.35 | 5610.44 | 787.65 | 633.11
| 5813 | 1.05 | 146.39 | 5700.42 | 786.11 | 634.05
| 5902 | 0.65 | 117.55 | 5789.41 | 785.2 | 634.95
| 5992 | 0.63 | 46.22 | 5879.41 | 785.3 | 635.76
| 6082 | 0.76 | 68.88 | 5969.4 | 785.86 | 636.67
| 6171 | 0.97 | 68.85 | 6058.39 | 786.34 | 637.93
| 6261 | 0.82 | 61.28 | 6148.38 | 786.93 | 639.2
| 6351 | 0.68 | 78.04 | 6238.37 | 787.35 | 640.29
| 6440 | 0.48 | 85.24 | 6327.37 | 787.49 | 641.18
| 6530 | 8.64 | 169.54 | 6417.03 | 780.86 | 642.78
| 6620 | 13.08 | 196.36 | 6505.45 | 764.42 | 641.14
| 6709 | 23.61 | 195.31 | 6589.8 | 737.49 | 633.58
| 6799 | 28.73 | 183.22 | 6670.61 | 698.46 | 627.6
| 6889 | 35.86 | 179.57 | 6746.65 | 650.44 | 626.58
| 6978 | 44.34 | 181.2 | 6814.66 | 593.17 | 626.12
| 7068 | 49.48 | 181.43 | 6876.13 | 527.48 | 624.61
| 7158 | 56.88 | 176.22 | 6930.05 | 455.55 | 626.24
| 7247 | 65.87 | 178.03 | 6972.65 | 377.6 | 630.1
| 7337 | 72.22 | 181.7 | 7004.83 | 293.62 | 630.24
| 7427 | 79.43 | 181.97 | 7026.85 | 206.46 | 627.45
| 7517 | 82.71 | 181.61 | 7040.82 | 117.61 | 624.67
| 7606 | 89.29 | 180.6 | 7047.02 | 28.89 | 622.96
| 7695 | 89.94 | 180.08 | 7047.62 | -60.11 | 622.44
| 7785 | 88.83 | 179.44 | 7048.59 | -150.1 | 622.81
| 7875 | 91.14 | 179.76 | 7048.61 | -240.09 | 623.44
| 7965 | 91.17 | 179.59 | 7046.8 | -330.07 | 623.95
| 8054 | 91.76 | 179.14 | 7044.52 | -419.03 | 624.94
| 8144 | 89.85 | 179.76 | 7043.26 | -509.02 | 625.8
| 8234 | 89.69 | 179.7 | 7043.62 | -599.02 | 626.22
| 8323 | 89.2 | 179.77 | 7044.48 | -688.01 | 626.64
| 8413 | 89.51 | 182.5 | 7045.49 | -777.98 | 624.85
| 8502 | 89.94 | 182.82 | 7045.92 | -866.88 | 620.72
| 8592 | 89.63 | 182.68 | 7046.26 | -956.78 | 616.41
| 8682 | 89.94 | 182.51 | 7046.6 | -1046.68 | 612.33
| 8772 | 91.91 | 182.14 | 7045.14 | -1136.59 | 608.68
| 8861 | 91.63 | 182.09 | 7042.4 | -1225.49 | 605.4
| 8951 | 91.82 | 181.9 | 7039.69 | -1315.39 | 602.27
| 9041 | 91.02 | 181.1 | 7037.46 | -1405.33 | 599.91
| 9130 | 90.86 | 180.96 | 7036 | -1494.31 | 598.31
| 9220 | 90.52 | 180.58 | 7034.91 | -1584.29 | 597.1
| 9310 | 90.37 | 180.27 | 7034.21 | -1674.29 | 596.43
| 9399 | 90.09 | 179.82 | 7033.86 | -1763.29 | 596.36
| 9489 | 90.09 | 180.35 | 7033.71 | -1853.29 | 596.23
| 9579 | 89.97 | 180.04 | 7033.67 | -1943.29 | 595.92
| 9668 | 89.82 | 179.71 | 7033.83 | -2032.28 | 596.12
| 9758 | 90.12 | 179.82 | 7033.88 | -2122.28 | 596.49
| 9847 | 89.94 | 179.8 | 7033.83 | -2211.28 | 596.78
| 9937 | 89.94 | 180.38 | 7033.93 | -2301.28 | 596.64
| 10027 | 89.85 | 180.21 | 7034.09 | -2391.28 | 596.18
| 10116 | 89.72 | 179.9 | 7034.42 | -2480.28 | 596.09
| 10206 | 90.96 | 180.34 | 7033.89 | -2570.28 | 595.9
| 10295 | 90.89 | 180.2 | 7032.45 | -2659.26 | 595.48
| 10385 | 90.37 | 180.32 | 7031.46 | -2749.26 | 595.08
| 10474 | 90.28 | 179.91 | 7030.96 | -2838.26 | 594.9
| 10564 | 90.09 | 180.45 | 7030.67 | -2928.25 | 594.61
| 10654 | 90.4 | 180.19 | 7030.28 | -3018.25 | 594.11
| 10743 | 90.77 | 180.42 | 7029.37 | -3107.25 | 593.64
| 10922 | 90.25 | 180.31 | 7027.78 | -3286.23 | 592.5
| 11012 | 89.94 | 180.03 | 7027.63 | -3376.23 | 592.23
| 11102 | 90.31 | 180.22 | 7027.44 | -3466.23 | 592.03
| 11236 | 88.55 | 180.21 | 7028.77 | -3600.22 | 591.53
| 11281 | 88.52 | 181.44 | 7029.92 | -3645.2 | 590.88
| 11371 | 90.68 | 181.61 | 7030.55 | -3735.16 | 588.49
| 11460 | 91.26 | 181.67 | 7029.04 | -3824.11 | 585.94
| 11550 | 91.54 | 182.47 | 7026.84 | -3914.02 | 582.69
| 11640 | 92 | 182.84 | 7024.06 | -4003.88 | 578.53
| 11729 | 91.23 | 181.68 | 7021.55 | -4092.78 | 575.02
| 11819 | 91.7 | 181.59 | 7019.25 | -4182.71 | 572.45
| 11909 | 92.53 | 181.75 | 7015.93 | -4272.61 | 569.83
| 11998 | 91.97 | 179.44 | 7012.44 | -4361.53 | 568.91
| 12088 | 90.74 | 179.46 | 7010.31 | -4451.5 | 569.77
| 12178 | 89.57 | 179.1 | 7010.07 | -4541.49 | 570.9
| 12267 | 89.08 | 179.13 | 7011.11 | -4630.47 | 572.28
| 12357 | 89.11 | 180.36 | 7012.54 | -4720.46 | 572.68
| 12536 | 89.23 | 179.35 | 7015.13 | -4899.44 | 573.13
| 12626 | 89.2 | 178.88 | 7016.36 | -4989.42 | 574.52
| 12716 | 89.41 | 181.31 | 7017.45 | -5079.41 | 574.37
| 12805 | 89.57 | 182.63 | 7018.25 | -5168.35 | 571.31
| 12895 | 89.29 | 182.92 | 7019.14 | -5258.24 | 566.95
| 12984 | 91.57 | 182.28 | 7018.47 | -5347.14 | 562.92
| 13164 | 91.6 | 182.14 | 7013.49 | -5526.93 | 555.98
| 13253 | 91.42 | 182.07 | 7011.15 | -5615.84 | 552.71
| 13343 | 90.89 | 181.61 | 7009.33 | -5705.78 | 549.82
| 13433 | 89.63 | 181.69 | 7008.93 | -5795.74 | 547.23
| 13522 | 88.92 | 180.85 | 7010.05 | -5884.71 | 545.26
| 13621 | 89.35 | 182.53 | 7011.55 | -5983.65 | 542.34
| 13666 | 89.35 | 182.53 | 7012.06 | -6028.6 | 540.35

## Lookup (hidden)
North Reference | RetunValue | Grid Type | ReturnValue | Deviation Indicator | ReturnValue
| 2 |  | 0 |  | 4
True |  | SPCS-Colorado Central-NAD27 |  | Directional
Grid |  | SPCS-Colorado Central-NAD83 |  | High Angle
|  | SPCS-Colorado North-NAD27 |  | Horizontal
SPCS-Colorado North-NAD83
SPCS-Colorado South-NAD27
SPCS-Colorado South-NAD83
UTM-Zone 12 NAD27
UTM-Zone 12 NAD83
UTM-Zone 13 NAD27
UTM-Zone 13 NAD83