## Data
Header Information | measured depth (ft) | inclination (°) | azimuth (°) | true vertical depth (ft) | northing +N/-S (ft) | easting +E/-W (ft)
Operator Name | 0 | 0 | 0 | 0 | 0 | 0
KERR-MCGEE | 13 | 0 | 0 | 13 | 0 | 0
Operator Number | 132 | 0.79 | 356.47 | 132 | 0.82 | -0.05
| 163 | 0.44 | 11.41 | 162.99 | 1.15 | -0.04
Well Name and Number | 195 | 0.31 | 10.36 | 194.99 | 1.35 | 0
RW 27N-5HZ | 227 | 0.88 | 344.78 | 226.99 | 1.68 | -0.05
API Number (if available) | 259 | 1.67 | 357.61 | 258.98 | 2.38 | -0.13
05-123-44766 | 290 | 1.67 | 359.37 | 289.97 | 3.28 | -0.16
Location: QQ SEC TWP RGE | 322 | 2.02 | 9.47 | 321.95 | 4.31 | -0.07
Sec 29 T3N-R65W | 354 | 2.59 | 2.27 | 353.93 | 5.58 | 0.05
Citing Type: Planned or Actual | 385 | 2.99 | 0.42 | 384.89 | 7.09 | 0.09
ACTUAL | 417 | 2.55 | 5.16 | 416.85 | 8.64 | 0.16
Deviation Indicator | 481 | 3.69 | 354.89 | 480.76 | 12.11 | 0.1
Horizontal | 512 | 4.31 | 359.54 | 511.68 | 14.26 | 0
North Reference | 544 | 4.48 | 358.14 | 543.59 | 16.72 | -0.05
True | 575 | 5.14 | 354.36 | 574.48 | 19.31 | -0.22
Grid Type | 607 | 6.24 | 353.57 | 606.32 | 22.46 | -0.56
#VALUE! | 638 | 6.59 | 352.6 | 637.13 | 25.9 | -0.98
| 670 | 7.65 | 353.57 | 668.88 | 29.84 | -1.45
| 702 | 7.6 | 353.3 | 700.6 | 34.06 | -1.94
| 765 | 9.1 | 354.01 | 762.93 | 43.15 | -2.94
| 797 | 9.71 | 352.25 | 794.5 | 48.34 | -3.57
| 829 | 10.24 | 353.04 | 826.01 | 53.84 | -4.28
| 860 | 10.2 | 351.02 | 856.52 | 59.28 | -5.04
| 892 | 11.21 | 352.25 | 887.96 | 65.16 | -5.9
| 923 | 11.6 | 353.04 | 918.35 | 71.24 | -6.69
| 987 | 11.69 | 349.96 | 981.04 | 84.02 | -8.6
| 1018 | 11.73 | 348.65 | 1011.39 | 90.2 | -9.77
| 1050 | 11.82 | 352.69 | 1042.72 | 96.64 | -10.82
| 1082 | 11.82 | 353.66 | 1074.04 | 103.15 | -11.6
| 1145 | 11.73 | 350.58 | 1135.71 | 115.88 | -13.36
| 1177 | 11.87 | 349.79 | 1167.04 | 122.32 | -14.48
| 1240 | 12.7 | 352.95 | 1228.6 | 135.57 | -16.48
| 1272 | 12.74 | 353.66 | 1259.81 | 142.57 | -17.3
| 1303 | 13.52 | 350.14 | 1290 | 149.54 | -18.3
| 1366 | 13.84 | 352.95 | 1351.21 | 164.27 | -20.48
| 1398 | 14.19 | 353.66 | 1382.26 | 171.97 | -21.39
| 1430 | 14.33 | 353.92 | 1413.27 | 179.81 | -22.24
| 1461 | 13.97 | 355.15 | 1443.33 | 187.35 | -22.96
| 1493 | 13.75 | 354.53 | 1474.4 | 194.98 | -23.65
| 1525 | 13.62 | 356.03 | 1505.49 | 202.53 | -24.27
| 1588 | 13.18 | 356.47 | 1566.78 | 217.1 | -25.23
| 1620 | 13.18 | 356.64 | 1597.94 | 224.38 | -25.67
| 1650 | 13.27 | 355.41 | 1627.14 | 231.23 | -26.14
| 1682 | 13.23 | 354.18 | 1658.29 | 238.53 | -26.81
| 1714 | 12.17 | 352.86 | 1689.51 | 245.52 | -27.6
| 1746 | 11.42 | 350.14 | 1720.83 | 251.99 | -28.56
| 1778 | 12 | 347.33 | 1752.16 | 258.36 | -29.83
| 1808 | 11.69 | 349.7 | 1781.52 | 264.39 | -31.06
| 1932 | 11.9 | 348.07 | 1902.91 | 289.26 | -35.95
| 2022 | 10.17 | 354.58 | 1991.24 | 306.25 | -38.62
| 2111 | 8.77 | 354.96 | 2079.03 | 320.83 | -39.96
| 2201 | 8.51 | 352.86 | 2168.01 | 334.27 | -41.39
| 2290 | 7.98 | 354.65 | 2256.09 | 346.96 | -42.78
| 2380 | 6.79 | 1.02 | 2345.34 | 358.5 | -43.27
| 2469 | 6.82 | 357.33 | 2433.71 | 369.04 | -43.42
| 2559 | 6.79 | 356.17 | 2523.08 | 379.68 | -44.03
| 2648 | 6.49 | 353.17 | 2611.48 | 389.93 | -44.98
| 2738 | 6.41 | 358.71 | 2700.91 | 400 | -45.69
| 2917 | 6.92 | 354.7 | 2878.7 | 420.73 | -46.91
| 3006 | 7.26 | 2.7 | 2967.03 | 431.68 | -47.15
| 3096 | 4.67 | 14.71 | 3056.53 | 440.91 | -45.95
| 3186 | 3.93 | 12.39 | 3146.28 | 447.46 | -44.35
| 3275 | 3.33 | 7.6 | 3235.1 | 453.01 | -43.36
| 3365 | 3.04 | 0.1 | 3324.96 | 457.98 | -43.01
| 3454 | 2.8 | 348 | 3413.85 | 462.47 | -43.46
| 3544 | 2.73 | 353.46 | 3503.74 | 466.75 | -44.16
| 3634 | 2.7 | 1.65 | 3593.64 | 471 | -44.34
| 3723 | 2.47 | 348.72 | 3682.55 | 474.97 | -44.66
| 3813 | 2.87 | 345.84 | 3772.46 | 479.06 | -45.59
| 3902 | 2.6 | 344.22 | 3861.35 | 483.16 | -46.68
| 3992 | 2.2 | 11.09 | 3951.28 | 486.82 | -46.9
| 4081 | 1.77 | 5.65 | 4040.22 | 489.87 | -46.44
| 4171 | 1.66 | 16.33 | 4130.18 | 492.5 | -45.94
| 4350 | 1.74 | 0.41 | 4309.11 | 497.71 | -45.19
| 4554 | 2.03 | 7.96 | 4513 | 504.38 | -44.66
| 4644 | 2.89 | 12.21 | 4602.91 | 508.18 | -43.96
| 4733 | 2.41 | 4.23 | 4691.82 | 512.24 | -43.35
| 4823 | 0.34 | 244.58 | 4781.79 | 514.01 | -43.45
| 4913 | 2.05 | 260.92 | 4871.77 | 513.64 | -45.28
| 5002 | 2.71 | 264.94 | 4960.69 | 513.2 | -48.95
| 5092 | 1.34 | 246.09 | 5050.63 | 512.59 | -52.03
| 5361 | 2.26 | 248.12 | 5319.5 | 509.34 | -59.83
| 5630 | 1.63 | 289.67 | 5588.35 | 508.65 | -68.36
| 5721 | 1.36 | 314.75 | 5679.32 | 509.85 | -70.34
| 5810 | 1.89 | 8.55 | 5768.29 | 512.04 | -70.87
| 5990 | 1.04 | 326.11 | 5948.24 | 516.33 | -71.34
| 6169 | 0.78 | 162.36 | 6127.23 | 516.52 | -71.88
| 6259 | 0.8 | 195.3 | 6217.22 | 515.33 | -71.86
| 6348 | 0.74 | 216.26 | 6306.21 | 514.27 | -72.36
| 6438 | 5.23 | 165.2 | 6396.07 | 509.83 | -71.66
| 6528 | 12.85 | 165.88 | 6484.89 | 496.14 | -68.16
| 6618 | 17.94 | 167.28 | 6571.63 | 472.9 | -62.67
| 6707 | 21.69 | 155.12 | 6655.39 | 444.58 | -52.72
| 6797 | 26.72 | 159.5 | 6737.45 | 410.52 | -38.63
| 6887 | 34.45 | 163.71 | 6814.88 | 367.06 | -24.38
| 6976 | 36.21 | 169.41 | 6887.51 | 317.04 | -12.48
| 7066 | 48.53 | 169.95 | 6953.87 | 257.48 | -1.67
| 7111 | 57.34 | 169.1 | 6980.97 | 222.21 | 4.87
| 7156 | 63.58 | 171.71 | 7003.15 | 183.63 | 11.36
| 7246 | 76.54 | 175.65 | 7033.79 | 99.72 | 20.53
| 7299 | 85.03 | 177.1 | 7042.27 | 47.56 | 23.83
| 7335 | 89.85 | 178.6 | 7043.87 | 11.63 | 25.18
| 7424 | 89.26 | 177.26 | 7044.57 | -77.31 | 28.39
| 7514 | 90.43 | 181.63 | 7044.81 | -167.28 | 29.26
| 7603 | 90.89 | 182.51 | 7043.78 | -256.21 | 26.05
| 7693 | 90.96 | 181.88 | 7042.33 | -346.13 | 22.6
| 7782 | 91.45 | 179.89 | 7040.46 | -435.1 | 21.23
| 7872 | 90.62 | 177.41 | 7038.83 | -525.05 | 23.35
| 7962 | 90.12 | 174.82 | 7038.25 | -614.84 | 29.44
| 8052 | 89.51 | 175.34 | 7038.54 | -704.5 | 37.16
| 8141 | 88.98 | 175.83 | 7039.72 | -793.23 | 44.01
| 8231 | 89.41 | 175.74 | 7040.98 | -882.98 | 50.63
| 8321 | 90.34 | 176.13 | 7041.18 | -972.75 | 57.01
| 8410 | 90.12 | 176.7 | 7040.82 | -1061.57 | 62.57
| 8500 | 90 | 176.81 | 7040.72 | -1151.43 | 67.67
| 8590 | 89.48 | 176.95 | 7041.13 | -1241.3 | 72.57
| 8679 | 89.94 | 177.62 | 7041.58 | -1330.19 | 76.78
| 8769 | 89.6 | 177.95 | 7041.94 | -1420.13 | 80.26
| 8859 | 90.74 | 180.05 | 7041.68 | -1510.1 | 81.83
| 8948 | 91.11 | 182.29 | 7040.24 | -1599.07 | 80.01
| 9038 | 90.31 | 181.72 | 7039.13 | -1689.01 | 76.87
| 9128 | 89.63 | 181.9 | 7039.17 | -1778.96 | 74.02
| 9218 | 90.52 | 181.49 | 7039.05 | -1868.92 | 71.36
| 9307 | 89.94 | 181.75 | 7038.7 | -1957.88 | 68.84
| 9397 | 89.54 | 181.14 | 7039.11 | -2047.85 | 66.58
| 9486 | 89.01 | 181.05 | 7040.23 | -2136.83 | 64.87
| 9576 | 89.97 | 181.74 | 7041.03 | -2226.8 | 62.68
| 9666 | 89.97 | 181.46 | 7041.08 | -2316.76 | 60.17
| 9845 | 91.79 | 182.83 | 7038.33 | -2495.6 | 53.47
| 9934 | 91.66 | 182.88 | 7035.65 | -2584.45 | 49.04
| 10024 | 90.43 | 182.65 | 7034.01 | -2674.33 | 44.7
| 10114 | 90.34 | 182.69 | 7033.41 | -2764.23 | 40.51
| 10203 | 90.12 | 183.22 | 7033.05 | -2853.11 | 35.92
| 10293 | 91.02 | 183.11 | 7032.15 | -2942.97 | 30.95
| 10382 | 89.44 | 182.48 | 7031.8 | -3031.86 | 26.61
| 10472 | 89.08 | 182.28 | 7032.96 | -3121.77 | 22.88
| 10562 | 88.61 | 182.79 | 7034.77 | -3211.67 | 18.9
| 10651 | 88.46 | 183.28 | 7037.05 | -3300.51 | 14.18
| 10741 | 88.18 | 183.16 | 7039.69 | -3390.33 | 9.13
| 10831 | 90.8 | 181.38 | 7040.49 | -3480.25 | 5.57
| 10920 | 90.77 | 181.54 | 7039.27 | -3569.21 | 3.3
| 11099 | 90.25 | 181.34 | 7037.67 | -3748.15 | -1.2
| 11278 | 90 | 182.33 | 7037.28 | -3927.05 | -6.93
| 11368 | 91.48 | 181.98 | 7036.12 | -4016.98 | -10.31
| 11458 | 90.92 | 181.74 | 7034.24 | -4106.91 | -13.23
| 11547 | 90.83 | 181.74 | 7032.88 | -4195.86 | -15.94
| 11727 | 90.52 | 182.37 | 7030.76 | -4375.73 | -22.39
| 11816 | 90.99 | 180.09 | 7029.58 | -4464.69 | -24.3
| 11906 | 90.55 | 179.89 | 7028.38 | -4554.69 | -24.28
| 12085 | 89.85 | 180.14 | 7027.75 | -4733.68 | -24.33
| 12265 | 90.43 | 180.12 | 7027.31 | -4913.68 | -24.74
| 12444 | 90.18 | 179.61 | 7026.36 | -5092.68 | -24.32
| 12534 | 91.05 | 180.5 | 7025.39 | -5182.67 | -24.4
| 12713 | 90.92 | 180.51 | 7022.31 | -5361.64 | -25.98
| 12803 | 91.6 | 180.29 | 7020.34 | -5451.61 | -26.61
| 12892 | 91.91 | 180.5 | 7017.61 | -5540.57 | -27.22
| 13072 | 90.89 | 180.16 | 7013.21 | -5720.51 | -28.26
| 13206 | 89.48 | 179.96 | 7012.78 | -5854.51 | -28.4
| 13251 | 89.32 | 180.11 | 7013.25 | -5899.5 | -28.43
| 13341 | 89.32 | 179.69 | 7014.32 | -5989.5 | -28.27
| 13384 | 89.32 | 179.69 | 7014.83 | -6032.49 | -28.04

## Lookup (hidden)
North Reference | RetunValue | Grid Type | ReturnValue | Deviation Indicator | ReturnValue
| 2 |  | 0 |  | 4
True |  | SPCS-Colorado Central-NAD27 |  | Directional
Grid |  | SPCS-Colorado Central-NAD83 |  | High Angle
|  | SPCS-Colorado North-NAD27 |  | Horizontal
SPCS-Colorado North-NAD83
SPCS-Colorado South-NAD27
SPCS-Colorado South-NAD83
UTM-Zone 12 NAD27
UTM-Zone 12 NAD83
UTM-Zone 13 NAD27
UTM-Zone 13 NAD83