## Data
Header Information | measured depth (ft) | inclination (°) | azimuth (°) | true vertical depth (ft) | northing +N/-S (ft) | easting +E/-W (ft) | Remarks
Operator Name | 0 | 0 | 0 | 0 | 0 | 0
TEP Rocky Mountain, LLC | 124 | 0.88 | 23.2 | 124 | 0.88 | 0.38
Operator Number | 216 | 3.17 | 62.84 | 215.93 | 2.69 | 2.92
96850 | 308 | 6.6 | 61.17 | 307.59 | 6.4 | 9.81
Well Name and Number | 399 | 11.35 | 68.47 | 397.45 | 12.21 | 22.73
SR 541-12 | 491 | 13.99 | 72.6 | 487.2 | 18.86 | 41.77
API Number (if available) | 584 | 14.87 | 62.67 | 577.28 | 27.7 | 63.1
05-045-23432 | 656 | 16.25 | 58.94 | 646.64 | 37.14 | 79.94
Location: QQ SEC TWP RGE | 750 | 17.76 | 58.7 | 736.53 | 51.37 | 103.46
Sec.12, T7S, R94W | 844 | 18.35 | 60.1 | 825.9 | 66.2 | 128.53
Citing Type: Planned or Actual | 939 | 18.6 | 60.29 | 916.01 | 81.16 | 154.66
Actual | 1033 | 19.66 | 59.42 | 1004.81 | 96.64 | 181.29
Deviation Indicator | 1178 | 21.5 | 58.4 | 1140.56 | 122.97 | 224.93
Directional | 1273 | 21.64 | 57.95 | 1228.9 | 141.39 | 254.6
North Reference | 1367 | 21.72 | 63.15 | 1316.26 | 158.44 | 284.81
True | 1461 | 20.74 | 62.92 | 1403.88 | 173.88 | 315.15
Grid Type | 1557 | 21.14 | 68.32 | 1493.55 | 188.01 | 346.38
#VALUE! | 1652 | 21.02 | 66.99 | 1582.19 | 201 | 377.98
| 1746 | 20.56 | 65.17 | 1670.07 | 214.52 | 408.47
| 1841 | 20.35 | 64.47 | 1759.08 | 228.65 | 438.52
| 1935 | 20.03 | 63.83 | 1847.31 | 242.79 | 467.72
| 2030 | 20.05 | 62.86 | 1936.55 | 257.39 | 496.81
| 2124 | 19.35 | 61.61 | 2025.05 | 272.15 | 524.85
| 2219 | 20.26 | 64.11 | 2114.43 | 286.81 | 553.49
| 2313 | 19.76 | 64.5 | 2202.76 | 300.76 | 582.48
| 2408 | 19.52 | 63.79 | 2292.23 | 314.69 | 611.21
| 2502 | 18.63 | 63.82 | 2381.07 | 328.25 | 638.78
| 2597 | 19.41 | 65.58 | 2470.88 | 341.47 | 666.77
| 2691 | 18.98 | 65.48 | 2559.66 | 354.27 | 694.9
| 2786 | 20.98 | 64.69 | 2648.94 | 367.95 | 724.33
| 2880 | 20.25 | 63.42 | 2736.92 | 382.42 | 754.09
| 2975 | 19.68 | 63.25 | 2826.21 | 396.98 | 783.08
| 3069 | 19.32 | 63.05 | 2914.81 | 411.15 | 811.07
| 3164 | 20.66 | 64.37 | 3004.09 | 425.53 | 840.19
| 3258 | 20.07 | 62.11 | 3092.22 | 440.24 | 869.4
| 3353 | 18.94 | 60.5 | 3181.76 | 455.46 | 897.23
| 3447 | 19.9 | 63.76 | 3270.42 | 470.05 | 924.86
| 3542 | 19.07 | 63.41 | 3359.97 | 484.14 | 953.24
| 3636 | 21.02 | 65.22 | 3448.28 | 498.08 | 982.28
| 3731 | 20.04 | 65 | 3537.24 | 512.1 | 1012.5
| 3825 | 19.26 | 64.19 | 3625.77 | 525.66 | 1041.05
| 3920 | 18.45 | 64.02 | 3715.67 | 539.07 | 1068.67
| 4014 | 20.17 | 64.28 | 3804.38 | 552.62 | 1096.65
| 4109 | 19.38 | 64.26 | 3893.77 | 566.57 | 1125.6
| 4203 | 18.47 | 63.74 | 3982.69 | 579.93 | 1153
| 4298 | 17.56 | 63.94 | 4073.03 | 592.89 | 1179.37
| 4392 | 16.88 | 63.57 | 4162.82 | 605.19 | 1204.33
| 4487 | 16.27 | 63.39 | 4253.87 | 617.29 | 1228.58
| 4581 | 15.21 | 62.58 | 4344.35 | 628.87 | 1251.3
| 4676 | 14.28 | 62.37 | 4436.22 | 640.04 | 1272.74
| 4770 | 13.6 | 60.88 | 4527.45 | 650.79 | 1292.67
| 4865 | 12.76 | 59.43 | 4619.95 | 661.57 | 1311.46
| 4959 | 12.49 | 58.91 | 4711.67 | 672.09 | 1329.1
| 5053 | 11.7 | 59.52 | 4803.59 | 682.18 | 1346.02
| 5148 | 10.86 | 59.3 | 4896.75 | 691.63 | 1362.02
| 5242 | 10.09 | 60.3 | 4989.18 | 700.23 | 1376.79
| 5337 | 8.79 | 66.55 | 5082.9 | 707.25 | 1390.67
| 5431 | 8.18 | 66.38 | 5175.87 | 712.78 | 1403.39
| 5525 | 6.6 | 80.62 | 5269.09 | 716.34 | 1414.85
| 5619 | 6.33 | 81.32 | 5362.49 | 718.01 | 1425.3
| 5714 | 3.91 | 84.91 | 5457.11 | 719.08 | 1433.71
| 5809 | 3.42 | 83.52 | 5551.91 | 719.69 | 1439.75
| 5903 | 2.04 | 90.58 | 5645.8 | 719.99 | 1444.21
| 5998 | 2.2 | 77.37 | 5740.74 | 720.37 | 1447.68
| 6092 | 1.76 | 82.55 | 5834.68 | 720.95 | 1450.87
| 6187 | 1.58 | 63.65 | 5929.64 | 721.72 | 1453.49
| 6281 | 1.41 | 56.45 | 6023.61 | 722.94 | 1455.61
| 6375 | 0.24 | 246.26 | 6117.6 | 723.5 | 1456.4
| 6469 | 0.39 | 257.52 | 6211.6 | 723.35 | 1455.91
| 6564 | 0.24 | 308.54 | 6306.6 | 723.4 | 1455.43
| 6658 | 0.62 | 334.27 | 6400.6 | 723.99 | 1455.06
| 6753 | 0.27 | 295.24 | 6495.59 | 724.54 | 1454.63
| 6847 | 0.07 | 285.09 | 6589.59 | 724.65 | 1454.38
| 6942 | 0.44 | 342.44 | 6684.59 | 725.02 | 1454.21
| 7036 | 0.41 | 329.01 | 6778.59 | 725.65 | 1453.93
| 7130 | 0.62 | 302.28 | 6872.59 | 726.21 | 1453.33
| 7225 | 0.62 | 293.66 | 6967.58 | 726.69 | 1452.42
| 7319 | 0.62 | 303.95 | 7061.58 | 727.18 | 1451.53
| 7414 | 0.7 | 294.54 | 7156.57 | 727.71 | 1450.58
| 7509 | 0.62 | 294.98 | 7251.56 | 728.16 | 1449.59
| 7603 | 0.7 | 269.93 | 7345.56 | 728.38 | 1448.55
| 7698 | 0.53 | 287.51 | 7440.55 | 728.51 | 1447.55
| 7792 | 0.62 | 302.1 | 7534.55 | 728.91 | 1446.71
| 7886 | 0.88 | 289.77 | 7628.54 | 729.42 | 1445.6
| 7981 | 1.23 | 282.24 | 7723.52 | 729.89 | 1443.91
| 8075 | 1.31 | 279.47 | 7817.5 | 730.28 | 1441.87
| 8170 | 0.97 | 264.57 | 7912.48 | 730.38 | 1440
| 8264 | 0.79 | 286.9 | 8006.47 | 730.49 | 1438.58
| 8359 | 1.01 | 284.1 | 8101.46 | 730.89 | 1437.14
| 8453 | 1.28 | 263.84 | 8195.44 | 730.98 | 1435.3
| 8547 | 1.67 | 257.28 | 8289.41 | 730.56 | 1432.92
| 8642 | 2.6 | 259.99 | 8384.34 | 729.88 | 1429.45
| 8736 | 2.64 | 255.43 | 8478.24 | 728.97 | 1425.25
| 8831 | 2.56 | 255.12 | 8573.15 | 727.87 | 1421.08
| 8925 | 2.9 | 262.2 | 8667.04 | 727.01 | 1416.7
| 9019 | 2.08 | 269.85 | 8760.95 | 726.68 | 1412.64
| 9114 | 1.66 | 242.54 | 8855.9 | 726.04 | 1409.69
| 9208 | 1.62 | 199.12 | 8949.87 | 724.16 | 1408.05
| 9303 | 1.61 | 205.01 | 9044.83 | 721.68 | 1407.04
| 9397 | 1.56 | 198.84 | 9138.79 | 719.28 | 1406.07
| 9492 | 1.64 | 194.88 | 9233.76 | 716.74 | 1405.31
| 9552 | 1.64 | 194.88 | 9293.73 | 715.08 | 1404.86

## Lookup (hidden)
North Reference | RetunValue | Grid Type | ReturnValue | Deviation Indicator | ReturnValue
| 2 |  | 0 |  | 2
True |  | SPCS-Colorado Central-NAD27 |  | Directional
Grid |  | SPCS-Colorado Central-NAD83 |  | High Angle
|  | SPCS-Colorado North-NAD27 |  | Horizontal
SPCS-Colorado North-NAD83
SPCS-Colorado South-NAD27
SPCS-Colorado South-NAD83
UTM-Zone 12 NAD27
UTM-Zone 12 NAD83
UTM-Zone 13 NAD27
UTM-Zone 13 NAD83